## Sheet2
序号 | 物资名称 | 规格型号 | 材质 | 品牌/生产厂家 | 计量单位 | 数量 | 项目名称 | 备注
1 | Y型过滤器 | SY13 PN16 DN65 RF 法兰:参照HG/T 20592-2009(B) | 20# |  | 个 | 12 | 水杨腈分厂尾气系统处理整治
2 | Y型过滤器 | SY13 PN16 DN80 RF 法兰:参照HG/T 20592-2009(B) | 20# |  | 个 | 4 | 水杨腈分厂尾气系统处理整治
3 | 旋启式止回阀 | CHECKV H44H-16C PN16 DN50 RF 法兰:HG/T 20592-2009(B) | WCB/13Cr-13Cr |  | 个 | 10 | 水杨腈分厂尾气系统处理整治
4 | 旋启式止回阀 | CHECKV H44H-16C PN16 DN80 RF 法兰:HG/T 20592-2009(B) | WCB/13Cr-13Cr |  | 个 | 3 | 水杨腈分厂尾气系统处理整治
5 | 闸阀 | GATEV Z41H-16C PN16 DN50 RF 法兰:HG/T 20592-2009(B) | WCB/13Cr-13Cr |  | 个 | 8 | 水杨腈分厂尾气系统处理整治
6 | 闸阀 | GATEV Z41H-16C PN16 DN25 RF 法兰:HG/T 20592-2009(B) | A105/13Cr-13Cr |  | 个 | 15 | 水杨腈分厂尾气系统处理整治
7 | 球阀 | BALLV Q41Y-16C PN16 DN50 RF 法兰:HG/T 20592-2009(B) | WCB/STL-STL |  | 个 | 10 | 水杨腈分厂尾气系统处理整治
8 | 球阀 | BALLV Q41Y-16C PN16 DN25 RF 法兰:HG/T 20592-2009(B) | WCB/STL-STL |  | 个 | 5 | 水杨腈分厂尾气系统处理整治
9 | 球阀 | BALLV Q41Y-16C PN16 DN40 RF 法兰:HG/T 20592-2009(B) | A105/STL-STL |  | 个 | 5 | 水杨腈分厂尾气系统处理整治
10 | 球阀 | BALLV Q41F-16C PN16 DN50 RF 法兰:HG/T 20592-2009(B) | WCB/304-PTFE |  | 个 | 43 | 水杨腈分厂尾气系统处理整治
11 | 球阀 | BALLV Q41F-16C PN16 DN65 RF 法兰:HG/T 20592-2009(B) | WCB/304-PTFE |  | 个 | 14 | 水杨腈分厂尾气系统处理整治
12 | 球阀 | BALLV Q41F-16C PN16 DN80 RF 法兰:HG/T 20592-2009(B) | WCB/304-PTFE |  | 个 | 42 | 水杨腈分厂尾气系统处理整治
13 | 球阀 | BALLV Q41F-16C PN16 DN25 RF 法兰:HG/T 20592-2009(B) | WCB/304-PTFE |  | 个 | 33 | 水杨腈分厂尾气系统处理整治
14 | 球阀 | BALLV Q41F-16C PN16 DN40 RF 法兰:HG/T 20592-2009(B) | WCB/304-PTFE |  | 个 | 14 | 水杨腈分厂尾气系统处理整治
15 | 管型视镜 | S7D PN16 DN80 RF 法兰:参照HG/T 20592-2009(B) | 20# |  | 个 | 7 | 水杨腈分厂尾气系统处理整治
16 | 旋启式止回阀 | CHECKV H44W-16P PN16 DN25 RF 法兰:HG/T 20592-2009 B | S30408 |  | 个 | 1 | 二分厂技改
17 | 旋启式止回阀 | CHECKV H44W-16P PN16 DN40 RF 法兰:HG/T 20592-2009 B | S30408 |  | 个 | 2 | 二分厂技改
18 | 升降式止回阀 | CHECKV H41H-16C PN16 DN25 RF 法兰:HG/T 20592-2009 B | A105/1Cr13 |  | 个 | 6 | 二分厂技改
19 | 承插焊闸阀 | GATEV Z61H-25C PN25 DN15 SW | A105/1Cr13 |  | 个 | 4 | 二分厂技改
20 | 自由浮球式疏水阀 | STRAPV CS41H-16C PN16 DN20 RF 法兰:HG/T 20592-2009 B | WCB/1Cr13 |  | 个 | 4 | 二分厂技改
21 | 自由浮球式疏水阀 | STRAPV CS41H-16C PN16 DN25 RF 法兰:HG/T 20592-2009 B | WCB/1Cr13 |  | 个 | 8 | 二分厂技改
22 | 球阀 | BALLV Q41Y-16P PN16 DN50 RF 法兰:HG/T 20592-2009 B | CF8/STL |  | 个 | 3 | 二分厂技改
23 | 球阀 | BALLV Q41Y-16P PN16 DN80 RF 法兰:HG/T 20592-2009 B | CF8/STL |  | 个 | 2 | 二分厂技改
24 | 球阀 | BALLV Q41Y-16P PN16 DN15 RF 法兰:HG/T 20592-2009 B | S30408/STL |  | 个 | 3 | 二分厂技改
25 | 球阀 | BALLV Q41Y-16P PN16 DN25 RF 法兰:HG/T 20592-2009 B | S30408/STL |  | 个 | 5 | 二分厂技改
26 | 球阀 | BALLV Q41Y-16P PN16 DN40 RF 法兰:HG/T 20592-2009 B | S30408/STL |  | 个 | 10 | 二分厂技改
27 | 球阀 | BALLV Q41H-16C PN16 DN15 RF 法兰:HG/T 20592-2009 B | A105/1Cr13 |  | 个 | 2 | 二分厂技改
28 | 球阀 | BALLV Q41H-16C PN16 DN25 RF 法兰:HG/T 20592-2009 B | A105/1Cr13 |  | 个 | 10 | 二分厂技改
29 | 球阀 | BALLV Q41H-16C PN16 DN40 RF 法兰:HG/T 20592-2009 B | A105/1Cr13 |  | 个 | 4 | 二分厂技改
30 | 球阀 | BALLV DQ41Y-40C PN40 DN25 RF 法兰:HG/T 20592-2009 | LCB/STL |  | 个 | 10 | 二分厂技改
31 | 球阀 | BALLV DQ41Y-40C PN40 DN50 RF 法兰:HG/T 20592-2009 | LCB/STL |  | 个 | 1 | 二分厂技改
32 | 氯用弹簧封闭全启式安全阀 | CSSAFEV A42Y-25C PN25 DN40-DN50 RF 法兰:HG/T 20592-2009 B | WCB/STL |  | 个 | 2 | 二分厂技改 | 带效验证书
33 | 氯用截止阀 | GLOBEV WJ41Y-25C PN25 DN25 RF 法兰:HG/T 20592-2009 B | WCB/STL-HC |  | 个 | 4 | 二分厂技改
34 | 氯用截止阀 | GLOBEV WJ41Y-25C PN25 DN40 RF 法兰:HG/T 20592-2009 B | WCB/STL-HC |  | 个 | 8 | 二分厂技改
35 | 氯用截止阀 | GLOBEV WJ41Y-25C PN25 DN50 RF 法兰:HG/T 20592-2009 B | WCB/STL-HC |  | 个 | 5 | 二分厂技改
36 | 截止阀 | GLOBEV J41H-16C PN16 DN50 RF 法兰:HG/T 20592-2009 B | WCB/1Cr13 |  | 个 | 21 | 二分厂技改
37 | 截止阀 | GLOBEV J41H-16C PN16 DN20 RF 法兰:HG/T 20592-2009 B | A105/1Cr13 |  | 个 | 24 | 二分厂技改
38 | 截止阀 | GLOBEV J41H-16C PN16 DN25 RF 法兰:HG/T 20592-2009 B | A105/1Cr13 |  | 个 | 52 | 二分厂技改
39 | 截止阀 | GLOBEV J41H-16C PN16 DN32 RF 法兰:HG/T 20592-2009 B | A105/1Cr13 |  | 个 | 18 | 二分厂技改
40 | 截止阀 | GLOBEV J41H-16C PN16 DN40 RF 法兰:HG/T 20592-2009 B | A105/1Cr13 |  | 个 | 28 | 二分厂技改
41 | 氯用减压阀 | PREDUV Y44Y-25C PN25 DN40 RF 法兰:HG/T 20592-2009 B 从0.7MPaG减压至0.09MPaG | WCB/STL |  | 个 | 1 | 二分厂技改