## Sheet1
序号 | 物资名称 | 规格型号 | 材质 | 品牌/生产厂家 | 计量单位 | 数量 | 项目名称 | 备注
1 | 衬聚四氟乙烯无缝钢管 | PIPE φ32.0x4.0/2.5 GB/T 9948-2013 GB/T 26500-2011 法兰:PN25 DN25 SO-RF HG/T 20592-2009 B L=100mm | 20/PTFE |  | 根 | 6 | 二分厂技改
2 | 衬聚四氟乙烯无缝钢管 | PIPE φ32.0x4.0/2.5 GB/T 8163-2018 GB/T 26500-2011 法兰:PN16 DN25 SO-RF HG/T 20592-2009 B L=100mm | 20/PTFE |  | 根 | 78 | 二分厂技改
3 | 衬聚四氟乙烯无缝钢管 | PIPE φ32.0x4.0/2.5 GB/T 8163-2018 GB/T 26500-2011 夹套法兰JSO:PN16 DN25 RF HG/T 20592-2009 B L=100mm | 20/PTFE |  | 根 | 10 | 二分厂技改
4 | 衬聚四氟乙烯无缝钢管 | PIPE φ32.0x4.0/2.5 GB/T 9948-2013 GB/T 26500-2011 法兰:PN25 DN25 SO-RF HG/T 20592-2009 B L=150mm | 20/PTFE |  | 根 | 4 | 二分厂技改
5 | 衬聚四氟乙烯无缝钢管 | PIPE φ32.0x4.0/2.5 GB/T 8163-2018 GB/T 26500-2011 法兰:PN16 DN25 SO-RF HG/T 20592-2009 B L=150mm | 20/PTFE |  | 根 | 6 | 二分厂技改
6 | 衬聚四氟乙烯无缝钢管 | PIPE φ32.0x4.0/2.5 GB/T 9948-2013 GB/T 26500-2011 法兰:PN25 DN25 SO-RF HG/T 20592-2009 B L=200mm | 20/PTFE |  | 根 | 9 | 二分厂技改
7 | 衬聚四氟乙烯无缝钢管 | PIPE φ32.0x4.0/2.5 GB/T 8163-2018 GB/T 26500-2011 法兰:PN16 DN25 SO-RF HG/T 20592-2009 B L=200mm | 20/PTFE |  | 根 | 40 | 二分厂技改
8 | 衬聚四氟乙烯无缝钢管 | PIPE φ32.0x4.0/2.5 GB/T 8163-2018 GB/T 26500-2011 法兰:PN16 DN25 SO-RF HG/T 20592-2009 B L=250mm | 20/PTFE |  | 根 | 15 | 二分厂技改
9 | 衬聚四氟乙烯无缝钢管 | PIPE φ32.0x4.0/2.5 GB/T 9948-2013 GB/T 26500-2011 法兰:PN25 DN25 SO-RF HG/T 20592-2009 B L=250mm | 20/PTFE |  | 根 | 5 | 二分厂技改
10 | 衬聚四氟乙烯无缝钢管 | PIPE φ32.0x4.0/2.5 GB/T 9948-2013 GB/T 26500-2011 法兰:PN25 DN25 SO-RF HG/T 20592-2009 B L=300mm | 20/PTFE |  | 根 | 7 | 二分厂技改
11 | 衬聚四氟乙烯无缝钢管 | PIPE φ32.0x4.0/2.5 GB/T 8163-2018 GB/T 26500-2011 法兰:PN16 DN25 SO-RF HG/T 20592-2009 B L=300mm | 20/PTFE |  | 根 | 35 | 二分厂技改
12 | 衬聚四氟乙烯无缝钢管 | PIPE φ32.0x4.0/2.5 GB/T 9948-2013 GB/T 26500-2011 法兰:PN25 DN25 SO-RF HG/T 20592-2009 B L=350mm | 20/PTFE |  | 根 | 6 | 二分厂技改
13 | 衬聚四氟乙烯无缝钢管 | PIPE φ32.0x4.0/2.5 GB/T 8163-2018 GB/T 26500-2011 法兰:PN16 DN25 SO-RF HG/T 20592-2009 B L=350mm | 20/PTFE |  | 根 | 5 | 二分厂技改
14 | 衬聚四氟乙烯无缝钢管 | PIPE φ32.0x4.0/2.5 GB/T 8163-2018 GB/T 26500-2011 法兰:PN16 DN25 SO-RF HG/T 20592-2009 B L=400mm | 20/PTFE |  | 根 | 7 | 二分厂技改
15 | 衬聚四氟乙烯无缝钢管 | PIPE φ32.0x4.0/2.5 GB/T 9948-2013 GB/T 26500-2011 法兰:PN25 DN25 SO-RF HG/T 20592-2009 B L=400mm | 20/PTFE |  | 根 | 6 | 二分厂技改
16 | 衬聚四氟乙烯无缝钢管 | PIPE φ32.0x4.0/2.5 GB/T 9948-2013 GB/T 26500-2011 法兰:PN25 DN25 SO-RF HG/T 20592-2009 B L=500mm | 20/PTFE |  | 根 | 36 | 二分厂技改
17 | 衬聚四氟乙烯无缝钢管 | PIPE φ32.0x4.0/2.5 GB/T 8163-2018 GB/T 26500-2011 法兰:PN16 DN25 SO-RF HG/T 20592-2009 B L=1000mm | 20/PTFE |  | 根 | 12 | 二分厂技改
18 | 衬聚四氟乙烯无缝钢管 | PIPE φ32.0x4.0/2.5 GB/T 8163-2018 GB/T 26500-2011 法兰:PN16 DN25 SO-RF HG/T 20592-2009 B L=2000mm | 20/PTFE |  | 根 | 8 | 二分厂技改
19 | 衬聚四氟乙烯无缝钢管 | PIPE φ45.0x5.0/2.5 GB/T 9948-2013 GB/T 26500-2011 法兰:PN25 DN40 SO-RF HG/T 20592-2009 B L=100mm | 20/PTFE |  | 根 | 7 | 二分厂技改
20 | 衬聚四氟乙烯无缝钢管 | PIPE φ45.0x4.0/2.5 GB/T 8163-2018 GB/T 26500-2011 法兰:PN16 DN40 SO-RF HG/T 20592-2009 B L=100mm | 20/PTFE |  | 根 | 11 | 二分厂技改
21 | 衬聚四氟乙烯无缝钢管 | PIPE φ45.0x5.0/2.5 GB/T 9948-2013 GB/T 26500-2011 法兰:PN25 DN40 SO-RF HG/T 20592-2009 B L=150mm | 20/PTFE |  | 根 | 2 | 二分厂技改
22 | 衬聚四氟乙烯无缝钢管 | PIPE φ45.0x4.0/2.5 GB/T 8163-2018 GB/T 26500-2011 法兰:PN16 DN40 SO-RF HG/T 20592-2009 B L=150mm | 20/PTFE |  | 根 | 3 | 二分厂技改
23 | 衬聚四氟乙烯无缝钢管 | PIPE φ45.0x5.0/2.5 GB/T 9948-2013 GB/T 26500-2011 法兰:PN25 DN40 SO-RF HG/T 20592-2009 B L=200mm | 20/PTFE |  | 根 | 35 | 二分厂技改
24 | 衬聚四氟乙烯无缝钢管 | PIPE φ45.0x4.0/2.5 GB/T 8163-2018 GB/T 26500-2011 法兰:PN16 DN40 SO-RF HG/T 20592-2009 B L=200mm | 20/PTFE |  | 根 | 38 | 二分厂技改
25 | 衬聚四氟乙烯无缝钢管 | PIPE φ45.0x4.0/2.5 GB/T 8163-2018 GB/T 26500-2011 法兰:PN16 DN40 SO-RF HG/T 20592-2009 B L=250mm | 20/PTFE |  | 根 | 12 | 二分厂技改
26 | 衬聚四氟乙烯无缝钢管 | PIPE φ45.0x5.0/2.5 GB/T 9948-2013 GB/T 26500-2011 法兰:PN25 DN40 SO-RF HG/T 20592-2009 B L=250mm | 20/PTFE |  | 根 | 2 | 二分厂技改
27 | 衬聚四氟乙烯无缝钢管 | PIPE φ45.0x5.0/2.5 GB/T 9948-2013 GB/T 26500-2011 法兰:PN25 DN40 SO-RF HG/T 20592-2009 B L=300mm | 20/PTFE |  | 根 | 30 | 二分厂技改
28 | 衬聚四氟乙烯无缝钢管 | PIPE φ45.0x4.0/2.5 GB/T 8163-2018 GB/T 26500-2011 法兰:PN16 DN40 SO-RF HG/T 20592-2009 B L=300mm | 20/PTFE |  | 根 | 35 | 二分厂技改
29 | 衬聚四氟乙烯无缝钢管 | PIPE φ45.0x5.0/2.5 GB/T 9948-2013 GB/T 26500-2011 法兰:PN25 DN40 SO-RF HG/T 20592-2009 B L=350mm | 20/PTFE |  | 根 | 3 | 二分厂技改
30 | 衬聚四氟乙烯无缝钢管 | PIPE φ45.0x4.0/2.5 GB/T 8163-2018 GB/T 26500-2011 法兰:PN16 DN40 SO-RF HG/T 20592-2009 B L=350mm | 20/PTFE |  | 根 | 11 | 二分厂技改
31 | 衬聚四氟乙烯无缝钢管 | PIPE φ45.0x4.0/2.5 GB/T 8163-2018 GB/T 26500-2011 法兰:PN16 DN40 SO-RF HG/T 20592-2009 B L=400mm | 20/PTFE |  | 根 | 4 | 二分厂技改
32 | 衬聚四氟乙烯无缝钢管 | PIPE φ45.0x5.0/2.5 GB/T 9948-2013 GB/T 26500-2011 法兰:PN25 DN40 SO-RF HG/T 20592-2009 B L=400mm | 20/PTFE |  | 根 | 2 | 二分厂技改
33 | 衬聚四氟乙烯无缝钢管 | PIPE φ45.0x5.0/2.5 GB/T 9948-2013 GB/T 26500-2011 法兰:PN25 DN40 SO-RF HG/T 20592-2009 B L=500mm | 20/PTFE |  | 根 | 7 | 二分厂技改
34 | 衬聚四氟乙烯无缝钢管 | PIPE φ45.0x4.0/2.5 GB/T 8163-2018 GB/T 26500-2011 法兰:PN16 DN40 SO-RF HG/T 20592-2009 B L=500mm | 20/PTFE |  | 根 | 21 | 二分厂技改
35 | 衬聚四氟乙烯无缝钢管 | PIPE φ45.0x5.0/2.5 GB/T 9948-2013 GB/T 26500-2011 法兰:PN25 DN40 SO-RF HG/T 20592-2009 B L=1000mm | 20/PTFE |  | 根 | 6 | 二分厂技改
36 | 衬聚四氟乙烯无缝钢管 | PIPE φ45.0x4.0/2.5 GB/T 8163-2018 GB/T 26500-2011 法兰:PN16 DN40 SO-RF HG/T 20592-2009 B L=1000mm | 20/PTFE |  | 根 | 19 | 二分厂技改
37 | 衬聚四氟乙烯无缝钢管 | PIPE φ45.0x5.0/2.5 GB/T 9948-2013 GB/T 26500-2011 法兰:PN25 DN40 SO-RF HG/T 20592-2009 B L=2000mm | 20/PTFE |  | 根 | 10 | 二分厂技改
38 | 衬聚四氟乙烯无缝钢管 | PIPE φ45.0x4.0/2.5 GB/T 8163-2018 GB/T 26500-2011 法兰:PN16 DN40 SO-RF HG/T 20592-2009 B L=2000mm | 20/PTFE |  | 根 | 18 | 二分厂技改
39 | 衬聚四氟乙烯无缝钢管 | PIPE φ57.0x4.0/3.0 GB/T 8163-2018 GB/T 26500-2011 法兰:PN16 DN50 SO-RF HG/T 20592-2009 B L=100mm | 20/PTFE |  | 根 | 40 | 二分厂技改
40 | 衬聚四氟乙烯无缝钢管 | PIPE φ57.0x4.0/3.0 GB/T 9948-2013 GB/T 26500-2011 法兰:PN25 DN50 SO-RF HG/T 20592-2009 B L=100mm | 20/PTFE |  | 根 | 6 | 二分厂技改
41 | 衬聚四氟乙烯无缝钢管 | PIPE φ57.0x4.0/3.0 GB/T 8163-2018 GB/T 26500-2011 法兰:PN16 DN50 SO-RF HG/T 20592-2009 B L=200mm | 20/PTFE |  | 根 | 70 | 二分厂技改
42 | 衬聚四氟乙烯无缝钢管 | PIPE φ57.0x4.0/3.0 GB/T 9948-2013 GB/T 26500-2011 法兰:PN25 DN50 SO-RF HG/T 20592-2009 B L=200mm | 20/PTFE |  | 根 | 56 | 二分厂技改
43 | 衬聚四氟乙烯无缝钢管 | PIPE φ57.0x4.0/3.0 GB/T 8163-2018 GB/T 26500-2011 夹套法兰JSO:PN16 DN50 RF HG/T 20592-2009 B L=200mm | 20/PTFE |  | 根 | 13 | 二分厂技改
44 | 衬聚四氟乙烯无缝钢管 | PIPE φ57.0x4.0/3.0 GB/T 9948-2013 GB/T 26500-2011 法兰:PN25 DN50 SO-RF HG/T 20592-2009 B L=250mm | 20/PTFE |  | 根 | 29 | 二分厂技改
45 | 衬聚四氟乙烯无缝钢管 | PIPE φ57.0x4.0/3.0 GB/T 8163-2018 GB/T 26500-2011 法兰:PN16 DN50 SO-RF HG/T 20592-2009 B L=250mm | 20/PTFE |  | 根 | 22 | 二分厂技改
46 | 衬聚四氟乙烯无缝钢管 | PIPE φ57.0x4.0/3.0 GB/T 8163-2018 GB/T 26500-2011 夹套法兰JSO:PN16 DN50 RF HG/T 20592-2009 B L=250mm | 20/PTFE |  | 根 | 1 | 二分厂技改
47 | 衬聚四氟乙烯无缝钢管 | PIPE φ57.0x4.0/3.0 GB/T 9948-2013 GB/T 26500-2011 法兰:PN25 DN50 SO-RF HG/T 20592-2009 B L=300mm | 20/PTFE |  | 根 | 36 | 二分厂技改
48 | 衬聚四氟乙烯无缝钢管 | PIPE φ57.0x4.0/3.0 GB/T 8163-2018 GB/T 26500-2011 法兰:PN16 DN50 SO-RF HG/T 20592-2009 B L=300mm | 20/PTFE |  | 根 | 130 | 二分厂技改
49 | 衬聚四氟乙烯无缝钢管 | PIPE φ57.0x4.0/3.0 GB/T 8163-2018 GB/T 26500-2011 夹套法兰JSO:PN16 DN50 RF HG/T 20592-2009 B L=300mm | 20/PTFE |  | 根 | 5 | 二分厂技改
50 | 衬聚四氟乙烯无缝钢管 | PIPE φ57.0x4.0/3.0 GB/T 9948-2013 GB/T 26500-2011 法兰:PN25 DN50 SO-RF HG/T 20592-2009 B L=350mm | 20/PTFE |  | 根 | 10 | 二分厂技改
51 | 衬聚四氟乙烯无缝钢管 | PIPE φ57.0x4.0/3.0 GB/T 8163-2018 GB/T 26500-2011 法兰:PN16 DN50 SO-RF HG/T 20592-2009 B L=350mm | 20/PTFE |  | 根 | 14 | 二分厂技改
52 | 衬聚四氟乙烯无缝钢管 | PIPE φ57.0x4.0/3.0 GB/T 9948-2013 GB/T 26500-2011 法兰:PN25 DN50 SO-RF HG/T 20592-2009 B L=400mm | 20/PTFE |  | 根 | 14 | 二分厂技改
53 | 衬聚四氟乙烯无缝钢管 | PIPE φ57.0x4.0/3.0 GB/T 8163-2018 GB/T 26500-2011 法兰:PN16 DN50 SO-RF HG/T 20592-2009 B L=400mm | 20/PTFE |  | 根 | 15 | 二分厂技改
54 | 衬聚四氟乙烯无缝钢管 | PIPE φ57.0x4.0/3.0 GB/T 8163-2018 GB/T 26500-2011 夹套法兰JSO:PN16 DN50 RF HG/T 20592-2009 B L=400mm | 20/PTFE |  | 根 | 5 | 二分厂技改
55 | 衬聚四氟乙烯无缝钢管 | PIPE φ57.0x4.0/3.0 GB/T 9948-2013 GB/T 26500-2011 法兰:PN25 DN50 SO-RF HG/T 20592-2009 B L=500mm | 20/PTFE |  | 根 | 97 | 二分厂技改
56 | 衬聚四氟乙烯无缝钢管 | PIPE φ57.0x4.0/3.0 GB/T 8163-2018 GB/T 26500-2011 夹套法兰JSO:PN16 DN50 RF HG/T 20592-2009 B L=500mm | 20/PTFE |  | 根 | 11 | 二分厂技改
57 | 衬聚四氟乙烯无缝钢管 | PIPE φ57.0x4.0/3.0 GB/T 9948-2013 GB/T 26500-2011 法兰:PN25 DN50 SO-RF HG/T 20592-2009 B L=1000mm | 20/PTFE |  | 根 | 64 | 二分厂技改
58 | 衬聚四氟乙烯无缝钢管 | PIPE φ57.0x4.0/3.0 GB/T 8163-2018 GB/T 26500-2011 夹套法兰JSO:PN16 DN50 RF HG/T 20592-2009 B L=1000mm | 20/PTFE |  | 根 | 7 | 二分厂技改
59 | 衬聚四氟乙烯无缝钢管 | PIPE φ57.0x4.0/3.0 GB/T 9948-2013 GB/T 26500-2011 法兰:PN25 DN50 SO-RF HG/T 20592-2009 B L=2000mm | 20/PTFE |  | 根 | 170 | 二分厂技改
60 | 衬聚四氟乙烯无缝钢管 | PIPE φ57.0x4.0/3.0 GB/T 8163-2018 GB/T 26500-2011 夹套法兰JSO:PN16 DN50 RF HG/T 20592-2009 B L=2000mm | 20/PTFE |  | 根 | 60 | 二分厂技改
61 | 衬聚四氟乙烯无缝钢管 | PIPE φ76.0x4.0/3.0 GB/T 9948-2013 GB/T 26500-2011 法兰:PN25 DN65 SO-RF HG/T 20592-2009 B L=100mm | 20/PTFE |  | 根 | 10 | 二分厂技改
62 | 衬聚四氟乙烯无缝钢管 | PIPE φ76.0x4.0/3.0 GB/T 9948-2013 GB/T 26500-2011 法兰:PN25 DN65 SO-RF HG/T 20592-2009 B L=150mm | 20/PTFE |  | 根 | 2 | 二分厂技改
63 | 衬聚四氟乙烯无缝钢管 | PIPE φ76.0x4.0/3.0 GB/T 9948-2013 GB/T 26500-2011 法兰:PN25 DN65 SO-RF HG/T 20592-2009 B L=200mm | 20/PTFE |  | 根 | 6 | 二分厂技改
64 | 衬聚四氟乙烯无缝钢管 | PIPE φ76.0x4.0/3.0 GB/T 8163-2018 GB/T 26500-2011 法兰:PN16 DN65 SO-RF HG/T 20592-2009 B L=200mm | 20/PTFE |  | 根 | 25 | 二分厂技改
65 | 衬聚四氟乙烯无缝钢管 | PIPE φ76.0x4.0/3.0 GB/T 9948-2013 GB/T 26500-2011 法兰:PN25 DN65 SO-RF HG/T 20592-2009 B L=250mm | 20/PTFE |  | 根 | 5 | 二分厂技改
66 | 衬聚四氟乙烯无缝钢管 | PIPE φ76.0x4.0/3.0 GB/T 8163-2018 GB/T 26500-2011 法兰:PN16 DN65 SO-RF HG/T 20592-2009 B L=250mm | 20/PTFE |  | 根 | 2 | 二分厂技改
67 | 衬聚四氟乙烯无缝钢管 | PIPE φ76.0x4.0/3.0 GB/T 9948-2013 GB/T 26500-2011 法兰:PN25 DN65 SO-RF HG/T 20592-2009 B L=300mm | 20/PTFE |  | 根 | 15 | 二分厂技改
68 | 衬聚四氟乙烯无缝钢管 | PIPE φ76.0x4.0/3.0 GB/T 8163-2018 GB/T 26500-2011 法兰:PN16 DN65 SO-RF HG/T 20592-2009 B L=300mm | 20/PTFE |  | 根 | 25 | 二分厂技改
69 | 衬聚四氟乙烯无缝钢管 | PIPE φ76.0x4.0/3.0 GB/T 8163-2018 GB/T 26500-2011 法兰:PN16 DN65 SO-RF HG/T 20592-2009 B L=350mm | 20/PTFE |  | 根 | 4 | 二分厂技改
70 | 衬聚四氟乙烯无缝钢管 | PIPE φ76.0x4.0/3.0 GB/T 9948-2013 GB/T 26500-2011 法兰:PN25 DN65 SO-RF HG/T 20592-2009 B L=350mm | 20/PTFE |  | 根 | 2 | 二分厂技改
71 | 衬聚四氟乙烯无缝钢管 | PIPE φ76.0x4.0/3.0 GB/T 9948-2013 GB/T 26500-2011 法兰:PN25 DN65 SO-RF HG/T 20592-2009 B L=400mm | 20/PTFE |  | 根 | 5 | 二分厂技改
72 | 衬聚四氟乙烯无缝钢管 | PIPE φ76.0x4.0/3.0 GB/T 8163-2018 GB/T 26500-2011 法兰:PN16 DN65 SO-RF HG/T 20592-2009 B L=500mm | 20/PTFE |  | 根 | 16 | 二分厂技改
73 | 衬聚四氟乙烯无缝钢管 | PIPE φ76.0x4.0/3.0 GB/T 9948-2013 GB/T 26500-2011 法兰:PN25 DN65 SO-RF HG/T 20592-2009 B L=1000mm | 20/PTFE |  | 根 | 15 | 二分厂技改
74 | 衬聚四氟乙烯无缝钢管 | PIPE φ76.0x4.0/3.0 GB/T 9948-2013 GB/T 26500-2011 法兰:PN25 DN65 SO-RF HG/T 20592-2009 B L=2000mm | 20/PTFE |  | 根 | 24 | 二分厂技改
75 | 衬聚四氟乙烯无缝钢管 | PIPE φ89.0x4.0/3.5 GB/T 9948-2013 GB/T 26500-2011 法兰:PN25 DN80 SO-RF HG/T 20592-2009 B L=100mm | 20/PTFE |  | 根 | 1 | 二分厂技改
76 | 衬聚四氟乙烯无缝钢管 | PIPE φ89.0x4.0/3.5 GB/T 9948-2013 GB/T 26500-2011 法兰:PN25 DN80 SO-RF HG/T 20592-2009 B L=200mm | 20/PTFE |  | 根 | 45 | 二分厂技改
77 | 衬聚四氟乙烯无缝钢管 | PIPE φ89.0x4.0/3.5 GB/T 8163-2018 GB/T 26500-2011 法兰:PN16 DN80 SO-RF HG/T 20592-2009 B L=200mm | 20/PTFE |  | 根 | 1 | 二分厂技改
78 | 衬聚四氟乙烯无缝钢管 | PIPE φ89.0x4.0/3.5 GB/T 9948-2013 GB/T 26500-2011 法兰:PN25 DN80 SO-RF HG/T 20592-2009 B L=250mm | 20/PTFE |  | 根 | 7 | 二分厂技改
79 | 衬聚四氟乙烯无缝钢管 | PIPE φ89.0x4.0/3.5 GB/T 9948-2013 GB/T 26500-2011 法兰:PN25 DN80 SO-RF HG/T 20592-2009 B L=300mm | 20/PTFE |  | 根 | 40 | 二分厂技改
80 | 衬聚四氟乙烯无缝钢管 | PIPE φ89.0x4.0/3.5 GB/T 8163-2018 GB/T 26500-2011 夹套法兰JSO:PN16 DN80 RF HG/T 20592-2009 B L=300mm | 20/PTFE |  | 根 | 2 | 二分厂技改
81 | 衬聚四氟乙烯无缝钢管 | PIPE φ89.0x4.0/3.5 GB/T 9948-2013 GB/T 26500-2011 法兰:PN25 DN80 SO-RF HG/T 20592-2009 B L=350mm | 20/PTFE |  | 根 | 9 | 二分厂技改
82 | 衬聚四氟乙烯无缝钢管 | PIPE φ89.0x4.0/3.5 GB/T 9948-2013 GB/T 26500-2011 法兰:PN25 DN80 SO-RF HG/T 20592-2009 B L=400mm | 20/PTFE |  | 根 | 6 | 二分厂技改
83 | 衬聚四氟乙烯无缝钢管 | PIPE φ89.0x4.0/3.5 GB/T 9948-2013 GB/T 26500-2011 法兰:PN25 DN80 SO-RF HG/T 20592-2009 B L=500mm | 20/PTFE |  | 根 | 17 | 二分厂技改
84 | 衬聚四氟乙烯无缝钢管 | PIPE φ89.0x4.0/3.5 GB/T 9948-2013 GB/T 26500-2011 法兰:PN25 DN80 SO-RF HG/T 20592-2009 B L=1000mm | 20/PTFE |  | 根 | 17 | 二分厂技改
85 | 衬聚四氟乙烯无缝钢管 | PIPE φ89.0x4.0/3.5 GB/T 9948-2013 GB/T 26500-2011 法兰:PN25 DN80 SO-RF HG/T 20592-2009 B L=2000mm | 20/PTFE |  | 根 | 24 | 二分厂技改
86 | 衬聚四氟乙烯无缝钢管 | PIPE φ108.0x4.0/4.0 GB/T 9948-2013 GB/T 26500-2011 法兰:PN25 DN100 SO-RF HG/T 20592-2009 B L=200mm | 20/PTFE |  | 根 | 8 | 二分厂技改
87 | 衬聚四氟乙烯无缝钢管 | PIPE φ108.0x4.0/4.0 GB/T 9948-2013 GB/T 26500-2011 法兰:PN25 DN100 SO-RF HG/T 20592-2009 B L=300mm | 20/PTFE |  | 根 | 15 | 二分厂技改
88 | 衬聚四氟乙烯无缝钢管 | PIPE φ108.0x4.0/4.0 GB/T 9948-2013 GB/T 26500-2011 法兰:PN25 DN100 SO-RF HG/T 20592-2009 B L=400mm | 20/PTFE |  | 根 | 2 | 二分厂技改
89 | 衬聚四氟乙烯无缝钢管 | PIPE φ108.0x4.0/4.0 GB/T 9948-2013 GB/T 26500-2011 法兰:PN25 DN100 SO-RF HG/T 20592-2009 B L=500mm | 20/PTFE |  | 根 | 6 | 二分厂技改
90 | 衬聚四氟乙烯无缝钢管 | PIPE φ108.0x4.0/4.0 GB/T 9948-2013 GB/T 26500-2011 法兰:PN25 DN100 SO-RF HG/T 20592-2009 B L=1000mm | 20/PTFE |  | 根 | 4 | 二分厂技改
91 | 衬聚四氟乙烯无缝钢管 | PIPE φ108.0x4.0/4.0 GB/T 9948-2013 GB/T 26500-2011 法兰:PN25 DN100 SO-RF HG/T 20592-2009 B L=2000mm | 20/PTFE |  | 根 | 7 | 二分厂技改
92 | 衬聚四氟乙烯无缝钢管 | PIPE φ159.0x4.5/4.0 GB/T 9948-2013 GB/T 26500-2011 法兰:PN25 DN150 SO-RF HG/T 20592-2009 B L=200mm | 20/PTFE |  | 根 | 4 | 二分厂技改
93 | 衬聚四氟乙烯无缝钢管 | PIPE φ159.0x4.5/4.0 GB/T 9948-2013 GB/T 26500-2011 法兰:PN25 DN150 SO-RF HG/T 20592-2009 B L=300mm | 20/PTFE |  | 根 | 6 | 二分厂技改
94 | 衬聚四氟乙烯无缝钢管 | PIPE φ159.0x4.5/4.0 GB/T 9948-2013 GB/T 26500-2011 法兰:PN25 DN150 SO-RF HG/T 20592-2009 B L=400mm | 20/PTFE |  | 根 | 2 | 二分厂技改
95 | 衬聚四氟乙烯无缝钢管 | PIPE φ159.0x4.5/4.0 GB/T 9948-2013 GB/T 26500-2011 法兰:PN25 DN150 SO-RF HG/T 20592-2009 B L=500mm | 20/PTFE |  | 根 | 4 | 二分厂技改
96 | 衬聚四氟乙烯无缝钢管 | PIPE φ159.0x4.5/4.0 GB/T 9948-2013 GB/T 26500-2011 法兰:PN25 DN150 SO-RF HG/T 20592-2009 B L=1000mm | 20/PTFE |  | 根 | 2 | 二分厂技改
97 | 衬聚四氟乙烯无缝钢管 | PIPE φ159.0x4.5/4.0 GB/T 9948-2013 GB/T 26500-2011 法兰:PN25 DN150 SO-RF HG/T 20592-2009 B L=2000mm | 20/PTFE |  | 根 | 6 | 二分厂技改
98 | 衬聚四氟乙烯无缝钢管 | PIPE φ273.0x7.0/4.5 GB/T 9948-2013 GB/T 26500-2011 法兰:PN25 DN250 SO-RF HG/T 20592-2009 B L=200mm | 20/PTFE |  | 根 | 2 | 二分厂技改
99 | 衬里法兰盖 | BLIND PN16 DN25 BL(S)-RF NB/T 47008-2017 HG/T 20592-2009 GB/T 26500-2011 | 20/PTFE |  | 个 | 14 | 二分厂技改
100 | 衬里法兰盖 | BLIND PN25 DN50 BL(S)-RF NB/T 47008-2017 HG/T 20592-2009 GB/T 26500-2011 | 20/PTFE |  | 个 | 11 | 二分厂技改
101 | 衬里法兰盖 | BLIND PN25 DN100 BL(S)-RF NB/T 47008-2017 HG/T 20592-2009 GB/T 26500-2011 | 20/PTFE |  | 个 | 1 | 二分厂技改
102 | 衬塑无缝偏心异径管 | ER DN40x25-5.0/2.5x4.0/2.5 GB/T 13401-2017 GB/T 26500-2011 法兰:PN25 RF HG/T 20592-2009 B | CF415K/PTFE |  | 个 | 4 | 二分厂技改
103 | 衬塑无缝偏心异径管 | ER DN80x50-4.0/3.5x4.0/3.0 GB/T 13401-2017 GB/T 26500-2011 法兰:PN25 RF HG/T 20592-2009 B | CF415K/PTFE |  | 个 | 6 | 二分厂技改
104 | 衬塑无缝偏心异径管 | ER DN100x65-4.0/4.0x4.0/3.0 GB/T 13401-2017 GB/T 26500-2011 法兰:PN25 RF HG/T 20592-2009 B | CF415K/PTFE |  | 个 | 8 | 二分厂技改
105 | 衬塑无缝偏心异径管 | ER DN150x80-4.5/4.0x4.0/3.5 GB/T 13401-2017 GB/T 26500-2011 法兰:PN25 RF HG/T 20592-2009 B | CF415K/PTFE |  | 个 | 1 | 二分厂技改
106 | 衬塑无缝偏心异径管 | ER DN40x25-4.0/2.5x4.0/2.5 GB/T 13401-2017 GB/T 26500-2011 法兰:PN16 RF HG/T 20592-2009 B | CF415K/PTFE |  | 个 | 4 | 二分厂技改
107 | 衬塑无缝偏心异径管 | ER DN50x40-4.0/3.0x4.0/2.5 GB/T 13401-2017 GB/T 26500-2011 法兰:PN16 RF HG/T 20592-2009 B | CF415K/PTFE |  | 个 | 4 | 二分厂技改
108 | 衬塑无缝偏心异径管 | ER DN65x50-4.0/3.0x4.0/3.0 GB/T 13401-2017 GB/T 26500-2011 法兰:PN16 RF HG/T 20592-2009 B | CF415K/PTFE |  | 个 | 4 | 二分厂技改
109 | 衬塑无缝偏心异径管 | ER DN80x50-4.0/3.5x4.0/3.0 GB/T 13401-2017 GB/T 26500-2011 夹套法兰JSO:PN16 RF HG/T 20592-2009 B | CF415K/PTFE |  | 个 | 4 | 二分厂技改
110 | 衬塑无缝同心异径管 | CR DN50x25-4.0/3.0x4.0/2.5 GB/T 13401-2017 GB/T 26500-2011 法兰:PN25 RF HG/T 20592-2009 B | CF415K/PTFE |  | 个 | 14 | 二分厂技改
111 | 衬塑无缝同心异径管 | CR DN50x40-4.0/3.0x5.0/2.5 GB/T 13401-2017 GB/T 26500-2011 法兰:PN25 RF HG/T 20592-2009 B | CF415K/PTFE |  | 个 | 10 | 二分厂技改
112 | 衬塑无缝同心异径管 | CR DN65x50-4.0/3.0x4.0/3.0 GB/T 13401-2017 GB/T 26500-2011 法兰:PN25 RF HG/T 20592-2009 B | CF415K/PTFE |  | 个 | 14 | 二分厂技改
113 | 衬塑无缝同心异径管 | CR DN80x50-4.0/3.5x4.0/3.0 GB/T 13401-2017 GB/T 26500-2011 法兰:PN25 RF HG/T 20592-2009 B | CF415K/PTFE |  | 个 | 2 | 二分厂技改
114 | 衬塑无缝同心异径管 | CR DN100x50-4.0/4.0x4.0/3.0 GB/T 13401-2017 GB/T 26500-2011 法兰:PN25 RF HG/T 20592-2009 B | CF415K/PTFE |  | 个 | 2 | 二分厂技改
115 | 衬塑无缝同心异径管 | CR DN100x80-4.0/4.0x4.0/3.5 GB/T 13401-2017 GB/T 26500-2011 法兰:PN25 RF HG/T 20592-2009 B | CF415K/PTFE |  | 个 | 1 | 二分厂技改
116 | 衬塑无缝同心异径管 | CR DN40x25-4.0/2.5x4.0/2.5 GB/T 13401-2017 GB/T 26500-2011 法兰:PN16 RF HG/T 20592-2009 B | CF415/PTFE |  | 个 | 2 | 二分厂技改
117 | 衬塑无缝同心异径管 | CR DN40x32-4.0/2.5x4.0/2.5 GB/T 13401-2017 GB/T 26500-2011 法兰:PN16 RF HG/T 20592-2009 B | CF415/PTFE |  | 个 | 2 | 二分厂技改
118 | 衬塑无缝同心异径管 | CR DN50x25-4.0/3.0x4.0/2.5 GB/T 13401-2017 GB/T 26500-2011 法兰:PN16 RF HG/T 20592-2009 B | CF415/PTFE |  | 个 | 5 | 二分厂技改
119 | 衬塑无缝同心异径管 | CR DN50x32-4.0/3.0x4.0/2.5 GB/T 13401-2017 GB/T 26500-2011 法兰:PN16 RF HG/T 20592-2009 B | CF415/PTFE |  | 个 | 6 | 二分厂技改
120 | 衬塑无缝同心异径管 | CR DN65x40-4.0/3.0x4.0/2.5 GB/T 13401-2017 GB/T 26500-2011 法兰:PN16 RF HG/T 20592-2009 B | CF415/PTFE |  | 个 | 4 | 二分厂技改
121 | 衬塑无缝同心异径管 | CR DN65x50-4.0/3.0x4.0/3.0 GB/T 13401-2017 GB/T 26500-2011 法兰:PN16 RF HG/T 20592-2009 B | CF415/PTFE |  | 个 | 5 | 二分厂技改
122 | 衬塑无缝90°弯头 | NL DN25-4.0/2.5 GB/T 13401-2017 GB/T 26500-2011 法兰:PN25 RF HG/T 20592-2009 B | CF415K/PTFE |  | 个 | 26 | 二分厂技改
123 | 衬塑无缝90°弯头 | NL DN40-5.0/2.5 GB/T 13401-2017 GB/T 26500-2011 法兰:PN25 RF HG/T 20592-2009 B | CF415K/PTFE |  | 个 | 35 | 二分厂技改
124 | 衬塑无缝90°弯头 | NL DN50-4.0/3.0 GB/T 13401-2017 GB/T 26500-2011 法兰:PN25 RF HG/T 20592-2009 B | CF415K/PTFE |  | 个 | 139 | 二分厂技改
125 | 衬塑无缝90°弯头 | NL DN65-4.0/3.0 GB/T 13401-2017 GB/T 26500-2011 法兰:PN25 RF HG/T 20592-2009 B | CF415K/PTFE |  | 个 | 42 | 二分厂技改
126 | 衬塑无缝90°弯头 | NL DN80-4.0/3.5 GB/T 13401-2017 GB/T 26500-2011 法兰:PN25 RF HG/T 20592-2009 B | CF415K/PTFE |  | 个 | 44 | 二分厂技改
127 | 衬塑无缝90°弯头 | NL DN100-4.0/4.0 GB/T 13401-2017 GB/T 26500-2011 法兰:PN25 RF HG/T 20592-2009 B | CF415K/PTFE |  | 个 | 9 | 二分厂技改
128 | 衬塑无缝90°弯头 | NL DN150-4.5/4.0 GB/T 13401-2017 GB/T 26500-2011 法兰:PN25 RF HG/T 20592-2009 B | CF415K/PTFE |  | 个 | 6 | 二分厂技改
129 | 衬塑无缝90°弯头 | NL DN25-4.0/2.5 GB/T 13401-2017 GB/T 26500-2011 法兰:PN16 RF HG/T 20592-2009 B | CF415/PTFE |  | 个 | 95 | 二分厂技改
130 | 衬塑无缝90°弯头 | NL DN40-4.0/2.5 GB/T 13401-2017 GB/T 26500-2011 法兰:PN16 RF HG/T 20592-2009 B | CF415/PTFE |  | 个 | 71 | 二分厂技改
131 | 衬塑无缝90°弯头 | NL DN50-4.0/3.0 GB/T 13401-2017 GB/T 26500-2011 夹套法兰JSO:PN16 RF HG/T 20592-2009 B | CF415/PTFE |  | 个 | 120 | 二分厂技改
132 | 衬塑无缝90°弯头 | NL DN65-4.0/3.0 GB/T 13401-2017 GB/T 26500-2011 法兰:PN16 RF HG/T 20592-2009 B | CF415/PTFE |  | 个 | 11 | 二分厂技改
133 | 衬塑无缝90°弯头 | NL DN80-4.0/3.5 GB/T 13401-2017 GB/T 26500-2011 夹套法兰JSO:PN16 RF HG/T 20592-2009 B | CF415/PTFE |  | 个 | 2 | 二分厂技改
134 | 衬塑无缝45°弯头 | FL DN40-5.0/2.5 GB/T 13401-2017 GB/T 26500-2011 法兰:PN25 RF HG/T 20592-2009 B | CF415K/PTFE |  | 个 | 2 | 二分厂技改
135 | 衬塑无缝45°弯头 | FL DN50-4.0/3.0 GB/T 13401-2017 GB/T 26500-2011 法兰:PN25 RF HG/T 20592-2009 B | CF415K/PTFE |  | 个 | 4 | 二分厂技改
136 | 衬塑无缝45°弯头 | FL DN65-4.0/3.0 GB/T 13401-2017 GB/T 26500-2011 法兰:PN25 RF HG/T 20592-2009 B | CF415K/PTFE |  | 个 | 4 | 二分厂技改
137 | 衬塑无缝45°弯头 | FL DN80-4.0/3.5 GB/T 13401-2017 GB/T 26500-2011 法兰:PN25 RF HG/T 20592-2009 B | CF415K/PTFE |  | 个 | 1 | 二分厂技改
138 | 衬塑无缝45°弯头 | FL DN40-4.0/2.5 GB/T 13401-2017 GB/T 26500-2011 法兰:PN16 RF HG/T 20592-2009 B | CF415/PTFE |  | 个 | 3 | 二分厂技改
139 | 衬塑无缝45°弯头 | FL DN50-4.0/3.0 GB/T 13401-2017 GB/T 26500-2011 法兰:PN16 RF HG/T 20592-2009 B | CF415/PTFE |  | 个 | 1 | 二分厂技改
140 | 衬塑无缝异径四通 | RC DN65x40-4.0/3.0x5.0/2.5 GB/T 13401-2017 GB/T 26500-2011 法兰:PN25 RF HG/T 20592-2009 B | CF415K/PTFE |  | 个 | 2 | 二分厂技改
141 | 衬塑无缝异径四通 | RC DN80x50-4.0/3.5x4.0/3.0 GB/T 13401-2017 GB/T 26500-2011 法兰:PN25 RF HG/T 20592-2009 B | CF415K/PTFE |  | 个 | 3 | 二分厂技改
142 | 衬塑无缝异径四通 | RC DN100x80-4.0/4.0x4.0/3.5 GB/T 13401-2017 GB/T 26500-2011 法兰:PN25 RF HG/T 20592-2009 B | CF415K/PTFE |  | 个 | 2 | 二分厂技改
143 | 衬塑无缝等径四通 | EC DN50-4.0/3.0 GB/T 13401-2017 GB/T 26500-2011 法兰:PN25 RF HG/T 20592-2009 B | CF415K/PTFE |  | 个 | 4 | 二分厂技改
144 | 衬塑无缝等径四通 | EC DN40-4.0/2.5 GB/T 13401-2017 GB/T 26500-2011 法兰:PN16 RF HG/T 20592-2009 B | CF415/PTFE |  | 个 | 1 | 二分厂技改
145 | 衬塑无缝等径三通 | ET DN25-4.0/2.5 GB/T 13401-2017 GB/T 26500-2011 法兰:PN25 RF HG/T 20592-2009 B | CF415K/PTFE |  | 个 | 7 | 二分厂技改
146 | 衬塑无缝等径三通 | ET DN40-5.0/2.5 GB/T 13401-2017 GB/T 26500-2011 法兰:PN25 RF HG/T 20592-2009 B | CF415K/PTFE |  | 个 | 6 | 二分厂技改
147 | 衬塑无缝等径三通 | ET DN50-4.0/3.0 GB/T 13401-2017 GB/T 26500-2011 法兰:PN25 RF HG/T 20592-2009 B | CF415K/PTFE |  | 个 | 38 | 二分厂技改
148 | 衬塑无缝等径三通 | ET DN65-4.0/3.0 GB/T 13401-2017 GB/T 26500-2011 法兰:PN25 RF HG/T 20592-2009 B | CF415K/PTFE |  | 个 | 2 | 二分厂技改
149 | 衬塑无缝等径三通 | ET DN80-4.0/3.5 GB/T 13401-2017 GB/T 26500-2011 法兰:PN25 RF HG/T 20592-2009 B | CF415K/PTFE |  | 个 | 3 | 二分厂技改
150 | 衬塑无缝等径三通 | ET DN25-4.0/2.5 GB/T 13401-2017 GB/T 26500-2011 法兰:PN16 RF HG/T 20592-2009 B | CF415/PTFE |  | 个 | 13 | 二分厂技改
151 | 衬塑无缝等径三通 | ET DN40-4.0/2.5 GB/T 13401-2017 GB/T 26500-2011 法兰:PN16 RF HG/T 20592-2009 B | CF415/PTFE |  | 个 | 6 | 二分厂技改
152 | 衬塑无缝等径三通 | ET DN50-4.0/3.0 GB/T 13401-2017 GB/T 26500-2011 法兰:PN16 RF HG/T 20592-2009 B | CF415/PTFE |  | 个 | 23 | 二分厂技改
153 | 衬塑无缝等径三通 | ET DN65-4.0/3.0 GB/T 13401-2017 GB/T 26500-2011 法兰:PN16 RF HG/T 20592-2009 B | CF415/PTFE |  | 个 | 2 | 二分厂技改
154 | 衬塑无缝等径三通 | ET DN80-4.0/3.5 GB/T 13401-2017 GB/T 26500-2011 夹套法兰JSO:PN16 RF HG/T 20592-2009 B | CF415/PTFE |  | 个 | 1 | 二分厂技改
155 | 衬塑无缝异径三通 | RT DN40x25-5.0/2.5x4.0/2.5 GB/T 13401-2017 GB/T 26500-2011 法兰:PN25 RF HG/T 20592-2009 B | CF415K/PTFE |  | 个 | 6 | 二分厂技改
156 | 衬塑无缝异径三通 | RT DN50x25-4.0/3.0x4.0/2.5 GB/T 13401-2017 GB/T 26500-2011 法兰:PN25 RF HG/T 20592-2009 B | CF415K/PTFE |  | 个 | 8 | 二分厂技改
157 | 衬塑无缝异径三通 | RT DN50x32-4.0/3.0x4.0/2.5 GB/T 13401-2017 GB/T 26500-2011 法兰:PN25 RF HG/T 20592-2009 B | CF415K/PTFE |  | 个 | 4 | 二分厂技改
158 | 衬塑无缝异径三通 | RT DN65x25-4.0/3.0x4.0/2.5 GB/T 13401-2017 GB/T 26500-2011 法兰:PN25 RF HG/T 20592-2009 B | CF415K/PTFE |  | 个 | 4 | 二分厂技改
159 | 衬塑无缝异径三通 | RT DN65x40-4.0/3.0x5.0/2.5 GB/T 13401-2017 GB/T 26500-2011 法兰:PN25 RF HG/T 20592-2009 B | CF415K/PTFE |  | 个 | 2 | 二分厂技改
160 | 衬塑无缝异径三通 | RT DN65x50-4.0/3.0x4.0/3.0 GB/T 13401-2017 GB/T 26500-2011 法兰:PN25 RF HG/T 20592-2009 B | CF415K/PTFE |  | 个 | 7 | 二分厂技改
161 | 衬塑无缝异径三通 | RT DN80x50-4.0/3.5x4.0/3.0 GB/T 13401-2017 GB/T 26500-2011 法兰:PN25 RF HG/T 20592-2009 B | CF415K/PTFE |  | 个 | 9 | 二分厂技改
162 | 衬塑无缝异径三通 | RT DN100x40-4.0/4.0x5.0/2.5 GB/T 13401-2017 GB/T 26500-2011 法兰:PN25 RF HG/T 20592-2009 B | CF415K/PTFE |  | 个 | 4 | 二分厂技改
163 | 衬塑无缝异径三通 | RT DN100x50-4.0/4.0x4.0/3.0 GB/T 13401-2017 GB/T 26500-2011 法兰:PN25 RF HG/T 20592-2009 B | CF415K/PTFE |  | 个 | 2 | 二分厂技改
164 | 衬塑无缝异径三通 | RT DN125x50-4.0/4.0x4.0/3.0 GB/T 13401-2017 GB/T 26500-2011 法兰:PN25 RF HG/T 20592-2009 B | CF415K/PTFE |  | 个 | 2 | 二分厂技改
165 | 衬塑无缝异径三通 | RT DN150x80-4.5/4.0x4.0/3.5 GB/T 13401-2017 GB/T 26500-2011 法兰:PN25 RF HG/T 20592-2009 B | CF415K/PTFE |  | 个 | 1 | 二分厂技改
166 | 衬塑无缝异径三通 | RT DN40x25-4.0/2.5x4.0/2.5 GB/T 13401-2017 GB/T 26500-2011 法兰:PN16 RF HG/T 20592-2009 B | CF415/PTFE |  | 个 | 19 | 二分厂技改
167 | 衬塑无缝异径三通 | RT DN50x25-4.0/3.0x4.0/2.5 GB/T 13401-2017 GB/T 26500-2011 法兰:PN16 RF HG/T 20592-2009 B | CF415/PTFE |  | 个 | 25 | 二分厂技改
168 | 衬塑无缝异径三通 | RT DN65x25-4.0/3.0x4.0/2.5 GB/T 13401-2017 GB/T 26500-2011 法兰:PN16 RF HG/T 20592-2009 B | CF415/PTFE |  | 个 | 4 | 二分厂技改
169 | 衬塑无缝异径三通 | RT DN80x25-4.0/3.5x4.0/2.5 GB/T 13401-2017 GB/T 26500-2011 夹套法兰JSO:PN16 RF HG/T 20592-2009 B | CF415/PTFE |  | 个 | 2 | 二分厂技改
170 | 衬塑无缝异径三通 | RT DN80x50-4.0/3.5x4.0/3.0 GB/T 13401-2017 GB/T 26500-2011 法兰:PN16 RF HG/T 20592-2009 B | CF415/PTFE |  | 个 | 1 | 二分厂技改
171 | 正常关闭8字盲板 | BLF &CLOSE PN16 DN50 FF HG/T 21547-2016 | PTFE |  | 个 | 3 | 水杨腈分厂尾气系统处理整治
172 | 正常开启8字盲板 | BLF &OPEN PN16 DN50 FF HG/T 21547-2016 | PTFE |  | 个 | 2 | 水杨腈分厂尾气系统处理整治
173 | 正常开启8字盲板 | BLF &OPEN PN16 DN100 FF HG/T 21547-2016 | PTFE |  | 个 | 3 | 水杨腈分厂尾气系统处理整治
174 | 正常开启8字盲板 | BLF &OPEN PN16 DN80 FF HG/T 21547-2016 | PTFE |  | 个 | 2 | 水杨腈分厂尾气系统处理整治
备注：其中氟衬氟管道活套法兰约占30%；弯头活套法兰约占30%；三通保证一端为活套法兰。