## Sheet1
序号 | 物资名称 | 规格型号 | 材质 | 品牌/生产厂家 | 计量单位 | 数量 | 项目名称
1 | 长丝缠绕成型玻璃钢管 | 对接 DN25-4.5 HG/T 21633-1991 HG/T 20553-2011 II系列 | 改性酚醛玻璃钢 |  | 米 | 22 | 二分厂技改
2 | 长丝缠绕成型玻璃钢管 | 对接 DN50-4.5 HG/T 21633-1991 HG/T 20553-2011 II系列 | 改性酚醛玻璃钢 |  | 米 | 190 | 二分厂技改
3 | 长丝缠绕成型玻璃钢管 | 对接 DN80-4.5 HG/T 21633-1991 HG/T 20553-2011 II系列 | 改性酚醛玻璃钢 |  | 米 | 30 | 二分厂技改
4 | 长丝缠绕成型玻璃钢管 | 对接 DN100-4.5 HG/T 21633-1991 HG/T 20553-2011 II系列 | 改性酚醛玻璃钢 |  | 米 | 150 | 二分厂技改
5 | 长丝缠绕成型玻璃钢管 | 对接 DN150-4.5 HG/T 21633-1991 HG/T 20553-2011 II系列 | 改性酚醛玻璃钢 |  | 米 | 65 | 二分厂技改
6 | 长丝缠绕成型玻璃钢管 | 对接 DN200-6.0 HG/T 21633-1991 HG/T 20553-2011 II系列 | 改性酚醛玻璃钢 |  | 米 | 1.5 | 二分厂技改
7 | 玻璃钢法兰盖 | BLIND PN16 DN50 BL-RF 参照HG/T 20592-2009 | 改性酚醛玻璃钢 |  | 个 | 2 | 二分厂技改
8 | 玻璃钢法兰盖 | BLIND PN16 DN100 BL-RF 参照HG/T 20592-2009 | 改性酚醛玻璃钢 |  | 个 | 4 | 二分厂技改
9 | 非金属偏心大小头 | 对接 DN100x50-4.5x4.5 HG/T 21633-1991 长度L=150mm | 改性酚醛玻璃钢 |  | 个 | 1 | 二分厂技改
10 | 非金属偏心大小头 | 对接 DN150x80-4.5x4.5 HG/T 21633-1991 长度L=200mm | 改性酚醛玻璃钢 |  | 个 | 2 | 二分厂技改
11 | 非金属偏心大小头 | 对接 DN200x150-6.0x4.5 HG/T 21633-1991 长度L=250mm | 改性酚醛玻璃钢 |  | 个 | 2 | 二分厂技改
12 | 非金属同心大小头 | 对接 DN50x25-4.5x4.5 HG/T 21633-1991 长度L=100mm | 改性酚醛玻璃钢 |  | 个 | 10 | 二分厂技改
13 | 非金属同心大小头 | 对接 DN100x50-4.5x4.5 HG/T 21633-1991 长度L=155mm | 改性酚醛玻璃钢 |  | 个 | 25 | 二分厂技改
14 | 非金属同心大小头 | 对接 DN100x65-4.5x4.5 HG/T 21633-1991 长度L=155mm | 改性酚醛玻璃钢 |  | 个 | 2 | 二分厂技改
15 | 非金属同心大小头 | 对接 DN150x80-4.5x4.5 HG/T 21633-1991 长度L=200mm | 改性酚醛玻璃钢 |  | 个 | 6 | 二分厂技改
16 | 非金属同心大小头 | 对接 DN250x150-7.5x4.5 HG/T 21633-1991 长度L=300mm | 改性酚醛玻璃钢 |  | 个 | 1 | 二分厂技改
17 | 非金属90°弯头 | 对接 DN25-4.5 HG/T 21633-1991 长度R=75mm | 改性酚醛玻璃钢 |  | 个 | 18 | 二分厂技改
18 | 非金属90°弯头 | 对接 DN50-4.5 HG/T 21633-1991 长度R=150mm | 改性酚醛玻璃钢 |  | 个 | 80 | 二分厂技改
19 | 非金属90°弯头 | 对接 DN80-4.5 HG/T 21633-1991 长度R=150mm | 改性酚醛玻璃钢 |  | 个 | 10 | 二分厂技改
20 | 非金属90°弯头 | 对接 DN100-4.5 HG/T 21633-1991 长度R=150mm | 改性酚醛玻璃钢 |  | 个 | 41 | 二分厂技改
21 | 非金属90°弯头 | 对接 DN150-4.5 HG/T 21633-1991 长度R=225mm | 改性酚醛玻璃钢 |  | 个 | 11 | 二分厂技改
22 | 非金属90°弯头 | 对接 DN200-6.0 HG/T 21633-1991 长度R=300mm | 改性酚醛玻璃钢 |  | 个 | 6 | 二分厂技改
23 | 非金属45°弯头 | 对接 DN50-4.5 HG/T 21633-1991 长度G=65mm | 改性酚醛玻璃钢 |  | 个 | 6 | 二分厂技改
24 | 非金属45°弯头 | 对接 DN80-4.5 HG/T 21633-1991 长度G=95mm | 改性酚醛玻璃钢 |  | 个 | 1 | 二分厂技改
25 | 非金属45°弯头 | 对接 DN100-4.5 HG/T 21633-1991 长度G=95mm | 改性酚醛玻璃钢 |  | 个 | 3 | 二分厂技改
26 | 非金属45°弯头 | 对接 DN150-4.5 HG/T 21633-1991 长度G=125mm | 改性酚醛玻璃钢 |  | 个 | 1 | 二分厂技改
27 | 非金属等径三通 | 对接 DN25-4.5 HG/T 21633-1991 长度A=75mm | 改性酚醛玻璃钢 |  | 个 | 1 | 二分厂技改
28 | 非金属等径三通 | 对接 DN50-4.5 HG/T 21633-1991 长度A=150mm | 改性酚醛玻璃钢 |  | 个 | 25 | 二分厂技改
29 | 非金属等径三通 | 对接 DN100-4.5 HG/T 21633-1991 长度A=200mm | 改性酚醛玻璃钢 |  | 个 | 29 | 二分厂技改
30 | 非金属等径三通 | 对接 DN150-4.5 HG/T 21633-1991 长度A=250mm | 改性酚醛玻璃钢 |  | 个 | 4 | 二分厂技改
31 | 非金属等径三通 | 对接 DN200-6.0 HG/T 21633-1991 长度A=300mm | 改性酚醛玻璃钢 |  | 个 | 1 | 二分厂技改
32 | 带劲对焊法兰 | FLAN PN16 DN25 WN-RF 参照HG/T 20592-2009 B 法兰最小厚度按HG/T 21633-1991 接管壁厚4.5 | 改性酚醛玻璃钢 |  | 个 | 43 | 二分厂技改
33 | 带劲对焊法兰 | FLAN PN16 DN50 WN-RF 参照HG/T 20592-2009 B 法兰最小厚度按HG/T 21633-1991 接管壁厚4.5 | 改性酚醛玻璃钢 |  | 个 | 71 | 二分厂技改
34 | 带劲对焊法兰 | FLAN PN16 DN65 WN-RF 参照HG/T 20592-2009 B 法兰最小厚度按HG/T 21633-1991 接管壁厚4.5 | 改性酚醛玻璃钢 |  | 个 | 2 | 二分厂技改
35 | 带劲对焊法兰 | FLAN PN16 DN80 WN-RF 参照HG/T 20592-2009 B 法兰最小厚度按HG/T 21633-1991 接管壁厚4.5 | 改性酚醛玻璃钢 |  | 个 | 8 | 二分厂技改
36 | 带劲对焊法兰 | FLAN PN16 DN100 WN-RF 参照HG/T 20592-2009 B 法兰最小厚度按HG/T 21633-1991 接管壁厚4.5 | 改性酚醛玻璃钢 |  | 个 | 22 | 二分厂技改
37 | 带劲对焊法兰 | FLAN PN16 DN150 WN-RF 参照HG/T 20592-2009 B 法兰最小厚度按HG/T 21633-1991 接管壁厚4.5 | 改性酚醛玻璃钢 |  | 个 | 9 | 二分厂技改
38 | 带劲对焊法兰 | FLAN PN16 DN200 WN-RF 参照HG/T 20592-2009 B 法兰最小厚度按HG/T 21633-1991 接管壁厚6.0 | 改性酚醛玻璃钢 |  | 个 | 9 | 二分厂技改
39 | 带劲对焊法兰 | FLAN PN16 DN250 WN-RF 参照HG/T 20592-2009 B 法兰最小厚度按HG/T 21633-1991 接管壁厚7.5 | 改性酚醛玻璃钢 |  | 个 | 1 | 二分厂技改
40 | 玻璃钢管 | 对接 DN25-4.5 FW HG/T 21633-1991 | FRP-FW |  | 米 | 6 | 水杨腈分厂尾气系统处理整治
41 | 玻璃钢管 | 对接 DN50-4.5 FW HG/T 21633-1991 | FRP-FW |  | 米 | 400 | 水杨腈分厂尾气系统处理整治
42 | 玻璃钢管 | 对接 DN65-4.5 FW HG/T 21633-1991 | FRP-FW |  | 米 | 70 | 水杨腈分厂尾气系统处理整治
43 | 玻璃钢管 | 对接 DN80-4.5 FW HG/T 21633-1991 | FRP-FW |  | 米 | 160 | 水杨腈分厂尾气系统处理整治
44 | 玻璃钢管 | 对接 DN100-4.5 FW HG/T 21633-1991 | FRP-FW |  | 米 | 830 | 水杨腈分厂尾气系统处理整治
45 | 玻璃钢管 | 对接 DN125-4.5 FW HG/T 21633-1991 | FRP-FW |  | 米 | 25 | 水杨腈分厂尾气系统处理整治
46 | 玻璃钢偏心异径管 | 对接 DN50x25-6.0x6.0 FW HG/T 21633-1991 长度L＞=100mm | FRP-FW |  | 个 | 11 | 水杨腈分厂尾气系统处理整治
47 | 玻璃钢偏心异径管 | 对接 DN65x50-6.0x6.0 FW HG/T 21633-1991 长度L＞=125mm | FRP-FW |  | 个 | 2 | 水杨腈分厂尾气系统处理整治
48 | 玻璃钢偏心异径管 | 对接 DN100x65-8.0x6.0FW HG/T 21633-1991 长度L＞=150mm | FRP-FW |  | 个 | 2 | 水杨腈分厂尾气系统处理整治
49 | 玻璃钢偏心异径管 | 对接 DN125x100-9.0x8.0 FW HG/T 21633-1991 长度L＞=175mm | FRP-FW |  | 个 | 3 | 水杨腈分厂尾气系统处理整治
50 | 玻璃钢同心异径管 | 对接 DN50x25-6.0x6.0 FW HG/T 21633-1991 长度L＞=100mm | FRP-FW |  | 个 | 3 | 水杨腈分厂尾气系统处理整治
51 | 玻璃钢同心异径管 | 对接 DN50x32-6.0x6.0 FW HG/T 21633-1991 长度L＞=100mm | FRP-FW |  | 个 | 18 | 水杨腈分厂尾气系统处理整治
52 | 玻璃钢同心异径管 | 对接 DN50x40-6.0x6.0 FW HG/T 21633-1991 长度L＞=100mm | FRP-FW |  | 个 | 3 | 水杨腈分厂尾气系统处理整治
53 | 玻璃钢同心异径管 | 对接 DN60x50-6.0x6.0 FW HG/T 21633-1991 长度L＞=125mm | FRP-FW |  | 个 | 2 | 水杨腈分厂尾气系统处理整治
54 | 玻璃钢同心异径管 | 对接 DN80x50-6.0x6.0 FW HG/T 21633-1991 长度L＞=150mm | FRP-FW |  | 个 | 4 | 水杨腈分厂尾气系统处理整治
55 | 玻璃钢同心异径管 | 对接 DN100x50-8.0x6.0 FW HG/T 21633-1991 长度L＞=155mm | FRP-FW |  | 个 | 4 | 水杨腈分厂尾气系统处理整治
56 | 玻璃钢同心异径管 | 对接 DN100x65-8.0x6.0 FW HG/T 21633-1991 长度L＞=155mm | FRP-FW |  | 个 | 2 | 水杨腈分厂尾气系统处理整治
57 | 玻璃钢同心异径管 | 对接 DN125x65-8.0x6.0 FW HG/T 21633-1991 长度L＞=175mm | FRP-FW |  | 个 | 2 | 水杨腈分厂尾气系统处理整治
58 | 玻璃钢90°弯头 | 对接 DN25-6.0 FW HG/T 21633-1991 长度R＞=75mm | FRP-FW |  | 个 | 18 | 水杨腈分厂尾气系统处理整治
59 | 玻璃钢90°弯头 | 对接 DN50-6.0 FW HG/T 21633-1991 长度R＞=150mm | FRP-FW |  | 个 | 210 | 水杨腈分厂尾气系统处理整治
60 | 玻璃钢90°弯头 | 对接 DN65-6.0 FW HG/T 21633-1991 长度R＞=150mm | FRP-FW |  | 个 | 25 | 水杨腈分厂尾气系统处理整治
61 | 玻璃钢90°弯头 | 对接 DN80-6.0 FW HG/T 21633-1991 长度R＞=150mm | FRP-FW |  | 个 | 108 | 水杨腈分厂尾气系统处理整治
62 | 玻璃钢90°弯头 | 对接 DN100-8.0 FW HG/T 21633-1991 长度R＞=150mm | FRP-FW |  | 个 | 108 | 水杨腈分厂尾气系统处理整治
63 | 玻璃钢45°弯头 | 对接 DN65-6.0 FW HG/T 21633-1991 长度G＞=95mm | FRP-FW |  | 个 | 2 | 水杨腈分厂尾气系统处理整治
64 | 玻璃钢等径三通 | 对接 DN50-6.0 FW HG/T 21633-1991 长度A＞=150mm | FRP-FW |  | 个 | 58 | 水杨腈分厂尾气系统处理整治
65 | 玻璃钢等径三通 | 对接 DN65-6.0 FW HG/T 21633-1991 长度A＞=175mm | FRP-FW |  | 个 | 5 | 水杨腈分厂尾气系统处理整治
66 | 玻璃钢等径三通 | 对接 DN80-6.0 FW HG/T 21633-1991 长度A＞=175mm | FRP-FW |  | 个 | 48 | 水杨腈分厂尾气系统处理整治
67 | 玻璃钢等径三通 | 对接 DN100-8.0 FW HG/T 21633-1991 长度A＞=200mm | FRP-FW |  | 个 | 20 | 水杨腈分厂尾气系统处理整治
68 | 玻璃钢等径三通 | 对接 DN125-9.0 FW HG/T 21633-1991 长度A＞=225mm | FRP-FW |  | 个 | 2 | 水杨腈分厂尾气系统处理整治
69 | 玻璃钢异径三通 | 对接 DN50x25-6.0x6.0 FW HG/T 21633-1991 长度A＞=150mm | FRP-FW |  | 个 | 38 | 水杨腈分厂尾气系统处理整治
70 | 玻璃钢异径三通 | 对接 DN65x50-6.0x6.0 FW HG/T 21633-1991 长度A＞=175mm | FRP-FW |  | 个 | 2 | 水杨腈分厂尾气系统处理整治
71 | 玻璃钢异径三通 | 对接 DN80x50-6.0x6.0 FW HG/T 21633-1991 长度A＞=175mm | FRP-FW |  | 个 | 18 | 水杨腈分厂尾气系统处理整治
72 | 玻璃钢异径三通 | 对接 DN100x50-8.0x6.0 FW HG/T 21633-1991 长度A＞=200mm | FRP-FW |  | 个 | 20 | 水杨腈分厂尾气系统处理整治
73 | 玻璃钢异径三通 | 对接 DN100x65-8.0x6.0 FW HG/T 21633-1991 长度A＞=200mm | FRP-FW |  | 个 | 6 | 水杨腈分厂尾气系统处理整治
74 | 玻璃钢异径三通 | 对接 DN125x100-9.0x8.0 FW HG/T 21633-1991 长度A＞=225mm | FRP-FW |  | 个 | 3 | 水杨腈分厂尾气系统处理整治
75 | 玻璃钢法兰盖 | BLIND PN16 DN25 FW BL-RF HG/T 20592-2009 | FRP-FW |  | 块 | 45 | 水杨腈分厂尾气系统处理整治
76 | 玻璃钢法兰盖 | BLIND PN16 DN50 FW BL-RF HG/T 20592-2009 | FRP-FW |  | 块 | 2 | 水杨腈分厂尾气系统处理整治
77 | 玻璃钢法兰盖 | BLIND PN16 DN65 FW BL-RF HG/T 20592-2009 | FRP-FW |  | 块 | 2 | 水杨腈分厂尾气系统处理整治
78 | 玻璃钢法兰盖 | BLIND PN16 DN80 FW BL-RF HG/T 20592-2009 | FRP-FW |  | 块 | 4 | 水杨腈分厂尾气系统处理整治
79 | 玻璃钢法兰盖 | BLIND PN16 DN100 FW BL-RF HG/T 20592-2009 | FRP-FW |  | 块 | 4 | 水杨腈分厂尾气系统处理整治
80 | 带颈对焊法兰 | FLAN PN16 DN25 WN-RF 参照HG/T 20592-2009(B) 接管尺寸:25(内径)-4.5 | FRP-FW |  | 块 | 50 | 水杨腈分厂尾气系统处理整治
81 | 带颈对焊法兰 | FLAN PN16 DN32 WN-RF 参照HG/T 20592-2009(B) 接管尺寸:32(内径)-4.5 | FRP-FW |  | 块 | 20 | 水杨腈分厂尾气系统处理整治
82 | 带颈对焊法兰 | FLAN PN16 DN40 WN-RF 参照HG/T 20592-2009(B) 接管尺寸:40(内径)-4.5 | FRP-FW |  | 块 | 3 | 水杨腈分厂尾气系统处理整治
83 | 带颈对焊法兰 | FLAN PN16 DN50 WN-RF 参照HG/T 20592-2009(B) 接管尺寸:50(内径)-4.5 | FRP-FW |  | 块 | 310 | 水杨腈分厂尾气系统处理整治
84 | 带颈对焊法兰 | FLAN PN16 DN65 WN-RF 参照HG/T 20592-2009(B) 接管尺寸:65(内径)-4.5 | FRP-FW |  | 块 | 30 | 水杨腈分厂尾气系统处理整治
85 | 带颈对焊法兰 | FLAN PN16 DN80 WN-RF 参照HG/T 20592-2009(B) 接管尺寸:80(内径)-4.5 | FRP-FW |  | 块 | 120 | 水杨腈分厂尾气系统处理整治
86 | 带颈对焊法兰 | FLAN PN16 DN100 WN-RF 参照HG/T 20592-2009(B) 接管尺寸:100(内径)-4.5 | FRP-FW |  | 块 | 165 | 水杨腈分厂尾气系统处理整治
87 | 带颈对焊法兰 | FLAN PN16 DN125 WN-RF 参照HG/T 20592-2009(B) 接管尺寸:125(内径)-4.5 | FRP-FW |  | 块 | 2 | 水杨腈分厂尾气系统处理整治
88 | 长丝缠绕成型玻璃钢管 | 对接 DN25-4.5 HG/T 21633-1991 HG/T 20553-2011 II系列 | 改性酚醛玻璃钢 |  | 米 | 22 | 二分厂技改
89 | 长丝缠绕成型玻璃钢管 | 对接 DN50-4.5 HG/T 21633-1991 HG/T 20553-2011 II系列 | 改性酚醛玻璃钢 |  | 米 | 190 | 二分厂技改
90 | 长丝缠绕成型玻璃钢管 | 对接 DN80-4.5 HG/T 21633-1991 HG/T 20553-2011 II系列 | 改性酚醛玻璃钢 |  | 米 | 30 | 二分厂技改
91 | 长丝缠绕成型玻璃钢管 | 对接 DN100-4.5 HG/T 21633-1991 HG/T 20553-2011 II系列 | 改性酚醛玻璃钢 |  | 米 | 150 | 二分厂技改
92 | 长丝缠绕成型玻璃钢管 | 对接 DN150-4.5 HG/T 21633-1991 HG/T 20553-2011 II系列 | 改性酚醛玻璃钢 |  | 米 | 65 | 二分厂技改
93 | 长丝缠绕成型玻璃钢管 | 对接 DN200-6.0 HG/T 21633-1991 HG/T 20553-2011 II系列 | 改性酚醛玻璃钢 |  | 米 | 1.5 | 二分厂技改
94 | 玻璃钢法兰盖 | BLIND PN16 DN50 BL-RF 参照HG/T 20592-2009 | 改性酚醛玻璃钢 |  | 个 | 2 | 二分厂技改
95 | 玻璃钢法兰盖 | BLIND PN16 DN100 BL-RF 参照HG/T 20592-2009 | 改性酚醛玻璃钢 |  | 个 | 4 | 二分厂技改
96 | 非金属偏心大小头 | 对接 DN100x50-4.5x4.5 HG/T 21633-1991 长度L=150mm | 改性酚醛玻璃钢 |  | 个 | 1 | 二分厂技改
97 | 非金属偏心大小头 | 对接 DN150x80-4.5x4.5 HG/T 21633-1991 长度L=200mm | 改性酚醛玻璃钢 |  | 个 | 2 | 二分厂技改
98 | 非金属偏心大小头 | 对接 DN200x150-6.0x4.5 HG/T 21633-1991 长度L=250mm | 改性酚醛玻璃钢 |  | 个 | 2 | 二分厂技改
99 | 非金属同心大小头 | 对接 DN50x25-4.5x4.5 HG/T 21633-1991 长度L=100mm | 改性酚醛玻璃钢 |  | 个 | 10 | 二分厂技改
100 | 非金属同心大小头 | 对接 DN100x50-4.5x4.5 HG/T 21633-1991 长度L=155mm | 改性酚醛玻璃钢 |  | 个 | 25 | 二分厂技改
101 | 非金属同心大小头 | 对接 DN100x65-4.5x4.5 HG/T 21633-1991 长度L=155mm | 改性酚醛玻璃钢 |  | 个 | 2 | 二分厂技改
102 | 非金属同心大小头 | 对接 DN150x80-4.5x4.5 HG/T 21633-1991 长度L=200mm | 改性酚醛玻璃钢 |  | 个 | 6 | 二分厂技改
103 | 非金属同心大小头 | 对接 DN250x150-7.5x4.5 HG/T 21633-1991 长度L=300mm | 改性酚醛玻璃钢 |  | 个 | 1 | 二分厂技改
104 | 非金属90°弯头 | 对接 DN25-4.5 HG/T 21633-1991 长度R=75mm | 改性酚醛玻璃钢 |  | 个 | 18 | 二分厂技改
105 | 非金属90°弯头 | 对接 DN50-4.5 HG/T 21633-1991 长度R=150mm | 改性酚醛玻璃钢 |  | 个 | 80 | 二分厂技改
106 | 非金属90°弯头 | 对接 DN80-4.5 HG/T 21633-1991 长度R=150mm | 改性酚醛玻璃钢 |  | 个 | 10 | 二分厂技改
107 | 非金属90°弯头 | 对接 DN100-4.5 HG/T 21633-1991 长度R=150mm | 改性酚醛玻璃钢 |  | 个 | 41 | 二分厂技改
108 | 非金属90°弯头 | 对接 DN150-4.5 HG/T 21633-1991 长度R=225mm | 改性酚醛玻璃钢 |  | 个 | 11 | 二分厂技改
109 | 非金属90°弯头 | 对接 DN200-6.0 HG/T 21633-1991 长度R=300mm | 改性酚醛玻璃钢 |  | 个 | 6 | 二分厂技改
110 | 非金属45°弯头 | 对接 DN50-4.5 HG/T 21633-1991 长度G=65mm | 改性酚醛玻璃钢 |  | 个 | 6 | 二分厂技改
111 | 非金属45°弯头 | 对接 DN80-4.5 HG/T 21633-1991 长度G=95mm | 改性酚醛玻璃钢 |  | 个 | 1 | 二分厂技改
112 | 非金属45°弯头 | 对接 DN100-4.5 HG/T 21633-1991 长度G=95mm | 改性酚醛玻璃钢 |  | 个 | 3 | 二分厂技改
113 | 非金属45°弯头 | 对接 DN150-4.5 HG/T 21633-1991 长度G=125mm | 改性酚醛玻璃钢 |  | 个 | 1 | 二分厂技改
114 | 非金属等径三通 | 对接 DN25-4.5 HG/T 21633-1991 长度A=75mm | 改性酚醛玻璃钢 |  | 个 | 1 | 二分厂技改
115 | 非金属等径三通 | 对接 DN50-4.5 HG/T 21633-1991 长度A=150mm | 改性酚醛玻璃钢 |  | 个 | 25 | 二分厂技改
116 | 非金属等径三通 | 对接 DN100-4.5 HG/T 21633-1991 长度A=200mm | 改性酚醛玻璃钢 |  | 个 | 29 | 二分厂技改
117 | 非金属等径三通 | 对接 DN150-4.5 HG/T 21633-1991 长度A=250mm | 改性酚醛玻璃钢 |  | 个 | 4 | 二分厂技改
118 | 非金属等径三通 | 对接 DN200-6.0 HG/T 21633-1991 长度A=300mm | 改性酚醛玻璃钢 |  | 个 | 1 | 二分厂技改
119 | 带劲对焊法兰 | FLAN PN16 DN25 WN-RF 参照HG/T 20592-2009 B 法兰最小厚度按HG/T 21633-1991 接管壁厚4.5 | 改性酚醛玻璃钢 |  | 个 | 43 | 二分厂技改
120 | 带劲对焊法兰 | FLAN PN16 DN50 WN-RF 参照HG/T 20592-2009 B 法兰最小厚度按HG/T 21633-1991 接管壁厚4.5 | 改性酚醛玻璃钢 |  | 个 | 71 | 二分厂技改
121 | 带劲对焊法兰 | FLAN PN16 DN65 WN-RF 参照HG/T 20592-2009 B 法兰最小厚度按HG/T 21633-1991 接管壁厚4.5 | 改性酚醛玻璃钢 |  | 个 | 2 | 二分厂技改
122 | 带劲对焊法兰 | FLAN PN16 DN80 WN-RF 参照HG/T 20592-2009 B 法兰最小厚度按HG/T 21633-1991 接管壁厚4.5 | 改性酚醛玻璃钢 |  | 个 | 8 | 二分厂技改
123 | 带劲对焊法兰 | FLAN PN16 DN100 WN-RF 参照HG/T 20592-2009 B 法兰最小厚度按HG/T 21633-1991 接管壁厚4.5 | 改性酚醛玻璃钢 |  | 个 | 22 | 二分厂技改
124 | 带劲对焊法兰 | FLAN PN16 DN150 WN-RF 参照HG/T 20592-2009 B 法兰最小厚度按HG/T 21633-1991 接管壁厚4.5 | 改性酚醛玻璃钢 |  | 个 | 9 | 二分厂技改
125 | 带劲对焊法兰 | FLAN PN16 DN200 WN-RF 参照HG/T 20592-2009 B 法兰最小厚度按HG/T 21633-1991 接管壁厚6.0 | 改性酚醛玻璃钢 |  | 个 | 9 | 二分厂技改
126 | 带劲对焊法兰 | FLAN PN16 DN250 WN-RF 参照HG/T 20592-2009 B 法兰最小厚度按HG/T 21633-1991 接管壁厚7.5 | 改性酚醛玻璃钢 |  | 个 | 1 | 二分厂技改