## Sheet2
序号 | 物资名称 | 规格型号 | 材质 | 品牌/生产厂家 | 计量单位 | 数量 | 项目名称 | 备注
1 | 六角头螺栓 | M8X80 GB/T 709-2016 | 4.8级 |  | 个 | 500 | 二分厂技改
2 | 六角头螺栓 | M10X70 GB/T 709-2016 | 4.8级 |  | 个 | 200 | 二分厂技改
3 | 六角头螺栓 | M16X70 GB/T 709-2016 | 4.8级 |  | 个 | 300 | 二分厂技改
4 | U型螺栓 | A1-25 | Q235B |  | 个 | 50 | 二分厂技改
5 | U型螺栓 | A1-32 | Q235B |  | 个 | 40 | 二分厂技改
6 | U型螺栓 | A1-40 | Q235B |  | 个 | 40 | 二分厂技改
7 | U型螺栓 | A1-50 | Q235B |  | 个 | 300 | 二分厂技改
8 | U型螺栓 | A1-65 | Q235B |  | 个 | 20 | 二分厂技改
9 | U型螺栓 | A1-80 | Q235B |  | 个 | 150 | 二分厂技改
10 | U型螺栓 | A1-100 | Q235B |  | 个 | 30 | 二分厂技改
11 | U型螺栓 | A1-125 | Q235B |  | 个 | 10 | 二分厂技改
12 | U型螺栓 | A1-150 | Q235B |  | 个 | 10 | 二分厂技改
13 | U型螺栓 | A1-200 | Q235B |  | 个 | 10 | 二分厂技改
14 | Ⅱ型六角螺母 | M16 II型 A194,8 GB/T 6175-2016 |  |  | 个 | 532 | 二分厂技改
15 | Ⅱ型六角螺母 | M12 II型 A194,8 GB/T 6175-2016 |  |  | 个 | 144 | 二分厂技改
16 | Ⅱ型六角螺母 | M16 II型 A194, 7 GB/T 6175-2016 |  |  | 个 | 16 | 二分厂技改
17 | Ⅱ型六角螺母 | M12 II型 A194, 7 GB/T 6175-2016 |  |  | 个 | 248 | 二分厂技改
18 | Ⅰ型六角螺母 | M16 I型 8 GB/T 6170-2015 |  |  | 个 | 800 | 二分厂技改
19 | Ⅰ型六角螺母 | M12 I型 8 GB/T 6170-2015 |  |  | 个 | 148 | 二分厂技改
20 | Ⅱ型六角螺母 | M27 II型 30CrMo GB/T 6175-2016 |  |  | 个 | 48 | 二分厂技改
21 | Ⅱ型六角螺母 | M24 II型 30CrMo GB/T 6175-2016 |  |  | 个 | 800 | 二分厂技改
22 | Ⅱ型六角螺母 | M20 II型 30CrMo GB/T 6175-2016 |  |  | 个 | 1900 | 二分厂技改
23 | Ⅱ型六角螺母 | M20 30CrMo GB/T 6175-2016 |  |  | 个 | 1350 | 二分厂技改
24 | Ⅱ型六角螺母 | M16 II型 30CrMo GB/T 6175-2016 |  |  | 个 | 31000 | 二分厂技改
25 | Ⅱ型六角螺母 | M16 30CrMo GB/T 6175-2016 |  |  | 个 | 450 | 二分厂技改
26 | Ⅱ型六角螺母 | M12 II型 30CrMo GB/T 6175-2016 |  |  | 个 | 9000 | 二分厂技改
27 | 全螺纹螺柱 | M16X90 A320, L7 HG/T 20613-2009 |  |  | 个 | 8 | 二分厂技改
28 | 全螺纹螺柱 | M12X75 A320, L7 HG/T 20613-2009 |  |  | 个 | 130 | 二分厂技改
29 | 全螺纹螺柱 | M12X70 A320, L7 HG/T 20613-2009 |  |  | 个 | 60 | 二分厂技改
30 | 全螺纹螺柱 | M16X90 A193,B8 Cl.2 HG/T 20613-2009 |  |  | 个 | 100 | 二分厂技改
31 | 全螺纹螺柱 | M16X85 A193,B8 Cl.2 HG/T 20613-2009 |  |  | 个 | 300 | 二分厂技改
32 | 全螺纹螺柱 | M12X75 A193,B8 Cl.2 HG/T 20613-2009 |  |  | 个 | 100 | 二分厂技改
33 | 全螺纹螺柱 | M12X70 A193,B8 Cl.2 HG/T 20613-2009 |  |  | 个 | 24 | 二分厂技改
34 | 全螺纹螺柱 | M27X140 35CrMo HG/T 20613-2009 |  |  | 个 | 24 | 二分厂技改
35 | 全螺纹螺柱 | M24X125 35CrMo HG/T 20613-2009 |  |  | 个 | 400 | 二分厂技改
36 | 全螺纹螺柱 | M24X120 35CrMo HG/T 20613-2009 |  |  | 个 | 16 | 二分厂技改
37 | 全螺纹螺柱 | M20X105 35CrMo HG/T 20613-2009 |  |  | 个 | 1800 | 二分厂技改
38 | 全螺纹螺柱 | M16X95 35CrMo HG/T 20613-2009 |  |  | 个 | 5200 | 二分厂技改
39 | 全螺纹螺柱 | M16X90 35CrMo HG/T 20613-2009 |  |  | 个 | 5500 | 二分厂技改
40 | 全螺纹螺柱 | M16X85 35CrMo HG/T 20613-2009 |  |  | 个 | 9000 | 二分厂技改
41 | 全螺纹螺柱 | M16X135 35CrMo HG/T 20613-2009 |  |  | 个 | 16 | 二分厂技改
42 | 全螺纹螺柱 | M16X150 35CrMo HG/T 20613-2009 |  |  | 个 | 60 | 二分厂技改
43 | 全螺纹螺柱 | M12X75 35CrMo HG/T 20613-2009 |  |  | 个 | 5000 | 二分厂技改
44 | 全螺纹螺柱 | M12X70 35CrMo HG/T 20613-2009 |  |  | 个 | 40 | 二分厂技改
58 | 六角头螺栓 | M16X65 8.8 GB/T 5782-2016 |  |  | 个 | 20 | 二分厂技改
59 | 六角头螺栓 | M16X60 8.8 GB/T 5782-2016 |  |  | 个 | 600 | 二分厂技改
60 | 六角头螺栓 | M12X55 8.8 GB/T 5782-2016 |  |  | 个 | 140 | 二分厂技改
61 | 六角头螺栓 | M12X50 8.8 GB/T 5782-2016 |  |  | 个 | 8 | 二分厂技改
62 | 法兰静电跨接片 | 长150*宽25*厚1.0（孔18） | 紫 铜 |  | 根 | 300 | 二分厂技改
63 | 法兰静电跨接片 | 长200*宽25*厚1.0（孔18） | 紫 铜 |  | 根 | 300 | 二分厂技改
64 | 单承口管箍 | SW-HCP DN80x15-Class3000 NB/T 47008-2017 GB/T 14383-2021 | 20 |  | 个 | 4 | 二分厂技改 | SHC
65 | 单承口管箍 | SW-HCP DN50x15-Class3000 NB/T 47008-2017 GB/T 14383-2021 | 20 |  | 个 | 6 | 二分厂技改 | SHC
66 | 单承口管箍 | SW-HCP DN80x20-Class3000 NB/T 47008-2017 GB/T 14383-2021 | 20 |  | 个 | 239 | 二分厂技改 | SHC
67 | 单承口管箍 | SW-HCP DN125x20-Class3000 NB/T 47008-2017 GB/T 14383-2021 | 20 |  | 个 | 13 | 二分厂技改 | SHC
68 | 单承口管箍 | SW-HCP DN80x25-Class3000 NB/T 47008-2017 GB/T 14383-2021 | 20 |  | 个 | 2 | 二分厂技改 | SHC
69 | 单承口管箍 | SW-HCP DN150x32-Class3000 NB/T 47008-2017 GB/T 14383-2021 | 20 |  | 个 | 4 | 二分厂技改 | SHC
70 | 单承口管箍 | SW-HCP DN150x40-Class3000 NB/T 47008-2017 GB/T 14383-2021 | 20 |  | 个 | 2 | 二分厂技改 | SHC
71 | 单承口管箍 | SW-HCP DN150x50-Class3000 NB/T 47008-2017 GB/T 14383-2021 | 20 |  | 个 | 1 | 二分厂技改 | SHC
72 | 无缝管帽 | C BW DN50-3.5 GB/T 13401-2017 GB/T 12459-2017 II系列 | CF415 |  | 个 | 8 | 二分厂技改
73 | 无缝管帽 | C BW DN80-4.0 GB/T 13401-2017 GB/T 12459-2017 II系列 | CF415 |  | 个 | 242 | 二分厂技改
74 | 无缝管帽 | C BW DN125-4.0 GB/T 13401-2017 GB/T 12459-2017 II系列 | CF415 |  | 个 | 12 | 二分厂技改
75 | 正拱刻槽型爆破片 | PN25 DN40 FF GB 567.3-2012，法兰:HG/T 20592-2009 B | PTFE/20 |  | 个 | 4 | 二分厂技改
76 | 正拱刻槽型爆破片 | PN40 DN25 RF GB 567.3-2012，法兰:HG/T 20592-2009 B | 20 |  | 个 | 4 | 二分厂技改
77 | 无机富锌底漆 |  |  |  | Kg | 110 | 二分厂技改
78 | 环氧富锌底漆 |  |  |  | Kg | 10 | 二分厂技改
79 | 脂肪族聚氨酯面漆 |  |  |  | Kg | 10 | 二分厂技改
80 | 铁红高氯化聚乙烯底漆 | Q/CYQ305-2017(1);18KG/桶 |  |  | 桶 | 6 | 水杨腈分厂尾气系统处理整治
81 | 中灰高氯化聚乙烯防腐漆 | Q/CYQ305-2017(111);18KG/桶 |  |  | 桶 | 3 | 水杨腈分厂尾气系统处理整治
82 | 黄油漆 | 18Kg/桶 |  |  | 桶 | 1 | 水杨腈分厂尾气系统处理整治
83 | 绿油漆 | 18Kg/桶 |  |  | 桶 | 1 | 水杨腈分厂尾气系统处理整治
84 | 油漆刷 | 3" |  |  | 把 | 20 | 水杨腈分厂尾气系统处理整治
85 | 油漆刷 | 5" |  |  | 把 | 20 | 水杨腈分厂尾气系统处理整治
86 | 油漆滚筒刷 | 4寸 |  |  | 把 | 20 | 水杨腈分厂尾气系统处理整治
87 | 油漆滚筒刷 | 6寸 |  |  | 把 | 20 | 水杨腈分厂尾气系统处理整治
88 | 自动喷漆 | 红色 400ml/瓶 |  |  | 瓶 | 12 | 水杨腈分厂尾气系统处理整治
89 | 斜铁 | 120*60*8*2 |  |  | 块 | 300 | 水杨腈分厂尾气系统处理整治
90 | 色环 | 标识内容：仪表空气，识别色：淡灰，色号：B03，文字标签尺寸 ：40*200mm |  |  | 张 | 5 | 水杨腈分厂尾气系统处理整治 | 附参数表
91 | 色环 | 标识内容：压缩空气，识别色：淡灰，色号：B03，文字标签尺寸 ：20*100mm |  |  | 张 | 10 | 水杨腈分厂尾气系统处理整治 | 附参数表
92 | 色环 | 标识内容：氮气，识别色：中黄，色号：Y07，文字标签尺寸 ：20*100mm |  |  | 张 | 10 | 水杨腈分厂尾气系统处理整治 | 附参数表
93 | 色环 | 标识内容：工艺水，识别色：艳绿，色号：G03，文字标签尺寸 ：60*300mm |  |  | 张 | 5 | 水杨腈分厂尾气系统处理整治 | 附参数表
94 | 色环 | 标识内容：工艺水，识别色：艳绿，色号：G03，文字标签尺寸 ：40*200mm |  |  | 张 | 10 | 水杨腈分厂尾气系统处理整治 | 附参数表
95 | 色环 | 标识内容：工艺水，识别色：艳绿，色号：G03，文字标签尺寸 ：20*100mm |  |  | 张 | 10 | 水杨腈分厂尾气系统处理整治 | 附参数表
96 | 色环 | 标识内容：工艺尾气，识别色：中黄，色号：Y07，文字标签尺寸 ：60*300mm |  |  | 张 | 25 | 水杨腈分厂尾气系统处理整治 | 附参数表
97 | 色环 | 标识内容：工艺尾气，识别色：中黄，色号：Y07，文字标签尺寸 ：40*200mm |  |  | 张 | 20 | 水杨腈分厂尾气系统处理整治 | 附参数表
98 | 色环 | 标识内容：生活水，识别色：艳绿，色号：G03，文字标签尺寸 ：40*200mm |  |  | 张 | 10 | 水杨腈分厂尾气系统处理整治 | 附参数表
99 | 色环 | 标识内容：低压蒸汽，识别色：大红，色号：R03，文字标签尺寸 ：60*300mm |  |  | 张 | 6 | 水杨腈分厂尾气系统处理整治 | 附参数表
100 | 色环 | 标识内容：循环上水，识别色：艳绿，色号：G03，文字标签尺寸 ：40*200mm |  |  | 张 | 20 | 水杨腈分厂尾气系统处理整治 | 附参数表
101 | 色环 | 标识内容：循环上水，识别色：艳绿，色号：G03，文字标签尺寸 ：100*600mm |  |  | 张 | 12 | 水杨腈分厂尾气系统处理整治 | 附参数表
102 | 色环 | 标识内容：甲苯，识别色：棕，色号：YR05，文字标签尺寸 ：60*300mm |  |  | 张 | 5 | 水杨腈分厂尾气系统处理整治 | 附参数表
103 | 色环 | 标识内容：盐酸，识别色：紫，色号：P02，文字标签尺寸 ：60*300mm |  |  | 张 | 10 | 水杨腈分厂尾气系统处理整治 | 附参数表
104 | 色环 | 标识内容：盐酸，识别色：紫，色号：P02，文字标签尺寸 ：40*200mm |  |  | 张 | 80 | 水杨腈分厂尾气系统处理整治 | 附参数表
105 | 色环 | 标识内容：碱废水，识别色：紫，色号：P02，文字标签尺寸 ：60*300mm |  |  | 张 | 5 | 水杨腈分厂尾气系统处理整治 | 附参数表
106 | 色环 | 标识内容：碱废水，识别色：紫，色号：P02，文字标签尺寸 ：40*200mm |  |  | 张 | 40 | 水杨腈分厂尾气系统处理整治 | 附参数表
107 | 色环 | 标识内容：碱液，识别色：紫，色号：P02，文字标签尺寸 ：40*200mm |  |  | 张 | 5 | 水杨腈分厂尾气系统处理整治 | 附参数表
108 | 色环 | 标识内容：酸水，识别色：紫，色号：P02，文字标签尺寸 ：40*200mm |  |  | 张 | 5 | 水杨腈分厂尾气系统处理整治 | 附参数表
109 | 箭头色环 | 灰底黑箭头 宽度20mm |  |  | 米 | 2 | 水杨腈分厂尾气系统处理整治 | 附参数表
110 | 箭头色环 | 灰底黑箭头 宽度20mm |  |  | 米 | 5 | 水杨腈分厂尾气系统处理整治 | 附参数表
111 | 箭头色环 | 黄底黑箭头 宽度20mm |  |  | 米 | 3 | 水杨腈分厂尾气系统处理整治 | 附参数表
112 | 箭头色环 | 黄底黑箭头 宽度30mm |  |  | 米 | 10 | 水杨腈分厂尾气系统处理整治 | 附参数表
113 | 箭头色环 | 黄底黑箭头 宽度50mm |  |  | 米 | 20 | 水杨腈分厂尾气系统处理整治 | 附参数表
114 | 箭头色环 | 绿底白箭头 宽度20mm |  |  | 米 | 3 | 水杨腈分厂尾气系统处理整治 | 附参数表
115 | 箭头色环 | 绿底白箭头 宽度30mm |  |  | 米 | 12 | 水杨腈分厂尾气系统处理整治 | 附参数表
116 | 箭头色环 | 绿底白箭头 宽度50mm |  |  | 米 | 15 | 水杨腈分厂尾气系统处理整治 | 附参数表
117 | 箭头色环 | 棕底白箭头 宽度50mm |  |  | 米 | 3 | 水杨腈分厂尾气系统处理整治 | 附参数表
118 | 箭头色环 | 紫底白箭头 宽度30mm |  |  | 米 | 52 | 水杨腈分厂尾气系统处理整治 | 附参数表
119 | 箭头色环 | 紫底白箭头 宽度50mm |  |  | 米 | 10 | 水杨腈分厂尾气系统处理整治 | 附参数表
120 | 色环 | 标识内容：光气，识别色：中黄，色号：Y07，文字标签尺寸 ：40*200mm |  |  | 张 | 5 | 二分厂技改
121 | 色环 | 标识内容：氯气，识别色：中黄，色号：Y07，文字标签尺寸 ：40*200mm |  |  | 张 | 5 | 二分厂技改
122 | 色环 | 标识内容：氮气，识别色：中黄，色号：Y07，文字标签尺寸 ：60*300mm |  |  | 张 | 10 | 二分厂技改
123 | 色环 | 标识内容：放空气，识别色：浅灰，色号：B03，文字标签尺寸 ：60*300mm |  |  | 张 | 10 | 二分厂技改
124 | 色环 | 标识内容：真空气，识别色：浅灰，色号：B03，文字标签尺寸 ：40*200mm |  |  | 张 | 5 | 二分厂技改
125 | 色环 | 标识内容：N-甲基苯胺，识别色：纯黑， 文字标签尺寸：60*300mm |  |  | 张 | 5 | 二分厂技改
126 | 色环 | 标识内容：氯苯，识别色：纯黑， 文字标签尺寸：40*200mm |  |  | 张 | 20 | 二分厂技改
127 | 色环 | 标识内容：氯苯，识别色：纯黑， 文字标签尺寸：100*600mm |  |  | 张 | 10 | 二分厂技改
128 | 色环 | 标识内容：月桂醇或苄醇，识别色：纯黑， 文字标签尺寸：40*200mm |  |  | 张 | 5 | 二分厂技改
129 | 色环 | 标识内容：氯甲酸十二烷基酯/苄酯，识别色：纯黑， 文字标签尺寸：60*300mm |  |  | 张 | 10 | 二分厂技改
130 | 色环 | 标识内容：异壬酸，识别色：纯黑， 文字标签尺寸：40*200mm |  |  | 张 | 5 | 二分厂技改
131 | 色环 | 标识内容：异壬酰氯，识别色：纯黑， 文字标签尺寸：40*200mm |  |  | 张 | 15 | 二分厂技改
132 | 色环 | 标识内容：异壬酰氯，识别色：纯黑， 文字标签尺寸：60*300mm |  |  | 张 | 5 | 二分厂技改
133 | 色环 | 标识内容：N-氯化物，识别色：纯黑， 文字标签尺寸：60*300mm |  |  | 张 | 10 | 二分厂技改
134 | 色环 | 标识内容：光化料，识别色：纯黑， 文字标签尺寸：60*300mm |  |  | 张 | 15 | 二分厂技改
135 | 色环 | 标识内容：事故料，识别色：纯黑， 文字标签尺寸：60*300mm |  |  | 张 | 15 | 二分厂技改
136 | 色环 | 标识内容：光化回流，识别色：纯黑， 文字标签尺寸：60*300mm |  |  | 张 | 20 | 二分厂技改
137 | 色环 | 标识内容：5℃循环上水，识别色：艳绿，色号：G03， 文字标签尺寸：100*600mm |  |  | 张 | 20 | 二分厂技改
138 | 色环 | 标识内容：5℃循环回水，识别色：艳绿， 色号：G03， 文字标签尺寸：100*600mm |  |  | 张 | 20 | 二分厂技改
139 | 色环 | 标识内容：低压蒸汽，识别色：大红， 色号：R03， 文字标签尺寸：60*300mm |  |  | 张 | 20 | 二分厂技改
140 | 色环 | 标识内容：蒸汽凝液，识别色：大红， 色号：R03， 文字标签尺寸：60*300mm |  |  | 张 | 20 | 二分厂技改
141 | 色环 | 标识内容：循环上水，识别色：艳绿，色号：G03， 文字标签尺寸：60*300mm |  |  | 张 | 20 | 二分厂技改
142 | 色环 | 标识内容：循环回水，识别色：艳绿，色号：G03， 文字标签尺寸：60*300mm |  |  | 张 | 20 | 二分厂技改
143 | 色环 | 标识内容：工艺尾气，识别色：中黄，色号：Y07， 文字标签尺寸：60*300mm |  |  | 张 | 40 | 二分厂技改
144 | 色环 | 标识内容：-15℃冷冻盐水上水，识别色：纯黑， 文字标签尺寸：60*300mm |  |  | 张 | 20 | 二分厂技改
145 | 色环 | 标识内容：-15℃冷冻盐水回，识别色：纯黑， 文字标签尺寸：60*300mm |  |  | 张 | 20 | 二分厂技改
146 | 色环 | 标识内容：热水上水，识别色：纯黑， 文字标签尺寸：60*300mm |  |  | 张 | 10 | 二分厂技改
147 | 色环 | 标识内容：热水回水，识别色：纯黑， 文字标签尺寸：60*300mm |  |  | 张 | 10 | 二分厂技改
148 | 箭头色环 | 黑底白箭头；宽度30mm |  |  | 米 | 50 | 二分厂技改
149 | 箭头色环 | 黑底白箭头；宽度50mm |  |  | 米 | 120 | 二分厂技改
150 | 箭头色环 | 黑底白箭头；宽度100mm |  |  | 米 | 40 | 二分厂技改
151 | 箭头色环 | 红底白箭头；宽度50mm |  |  | 米 | 50 | 二分厂技改
152 | 箭头色环 | 黄底黑箭头；宽度30mm |  |  | 米 | 50 | 二分厂技改
153 | 箭头色环 | 黄底黑箭头；宽度50mm |  |  | 米 | 50 | 二分厂技改
154 | 箭头色环 | 黄底黑箭头；宽度100mm |  |  | 米 | 50 | 二分厂技改
155 | 箭头色环 | 灰底黑箭头；宽度50mm |  |  | 米 | 60 | 二分厂技改
156 | 箭头色环 | 绿底白箭头；宽度50mm |  |  | 米 | 20 | 二分厂技改
157 | 箭头色环 | 绿底白箭头；宽度100mm |  |  | 米 | 50 | 二分厂技改
158 | 防喷溅法兰保护罩 | DN25 |  |  | 个 | 300 | 水杨腈分厂尾气系统处理整治
159 | 防喷溅法兰保护罩 | DN32 |  |  | 个 | 30 | 水杨腈分厂尾气系统处理整治
160 | 防喷溅法兰保护罩 | DN40 |  |  | 个 | 100 | 水杨腈分厂尾气系统处理整治
161 | 防喷溅法兰保护罩 | DN50 |  |  | 个 | 650 | 水杨腈分厂尾气系统处理整治
162 | 防喷溅法兰保护罩 | DN65 |  |  | 个 | 130 | 水杨腈分厂尾气系统处理整治
163 | 防喷溅法兰保护罩 | DN80 |  |  | 个 | 400 | 水杨腈分厂尾气系统处理整治
164 | 防喷溅法兰保护罩 | DN100 |  |  | 个 | 200 | 水杨腈分厂尾气系统处理整治
165 | 防喷溅法兰保护罩 | DN125 |  |  | 个 | 10 | 水杨腈分厂尾气系统处理整治
166 | 黄油漆 | 18Kg/桶 |  |  | 桶 | 1 | 二分厂技改
167 | 绿油漆 | 18Kg/桶 |  |  | 桶 | 1 | 二分厂技改
168 | 中灰高氯化 聚乙烯防腐漆 | Q/CYQ305-2017(111);18KG/桶 |  |  | 桶 | 4 | 二分厂技改
169 | 油漆刷 | 3" |  |  | 把 | 20 | 二分厂技改
170 | 油漆刷 | 5" |  |  | 把 | 20 | 二分厂技改
171 | 油漆滚筒刷 | 4寸 |  |  | 把 | 20 | 二分厂技改
172 | 油漆滚筒刷 | 6寸 |  |  | 把 | 20 | 二分厂技改
173 | 自动喷漆 | 红色 400ml/瓶 |  |  | 瓶 | 20 | 二分厂技改
174 | 自动喷漆 | 白色 400ml/瓶 |  |  | 瓶 | 10 | 二分厂技改
175 | 防喷溅法兰保护罩 | DN25 |  |  | 个 | 300 | 二分厂技改
176 | 防喷溅法兰保护罩 | DN40 |  |  | 个 | 300 | 二分厂技改
177 | 防喷溅法兰保护罩 | DN50 |  |  | 个 | 300 | 二分厂技改
178 | 防喷溅法兰保护罩 | DN65 |  |  | 个 | 50 | 二分厂技改
179 | 防喷溅法兰保护罩 | DN80 |  |  | 个 | 50 | 二分厂技改
180 | 防喷溅法兰保护罩 | DN100 |  |  | 个 | 50 | 二分厂技改
181 | 防喷溅法兰保护罩 | DN125 |  |  | 个 | 20 | 二分厂技改
182 | 非金属平垫片 | GASK PN16 DN15 RF T=1.5mm HG/T 20606-2009 | RPTFE |  | 个 | 8 | 二分厂技改
183 | 非金属平垫片 | GASK PN16 DN25 RF T=1.5mm HG/T 20606-2009 | RPTFE |  | 个 | 581 | 二分厂技改
184 | 非金属平垫片 | GASK PN16 DN32 RF T=1.5mm HG/T 20606-2009 | RPTFE |  | 个 | 60 | 二分厂技改
185 | 非金属平垫片 | GASK PN16 DN40 RF T=1.5mm HG/T 20606-2009 | RPTFE |  | 个 | 510 | 二分厂技改
186 | 非金属平垫片 | GASK PN16 DN50 RF T=1.5mm HG/T 20606-2009 | RPTFE |  | 个 | 1100 | 二分厂技改
187 | 非金属平垫片 | GASK PN16 DN65 RF T=1.5mm HG/T 20606-2009 | RPTFE |  | 个 | 80 | 二分厂技改
188 | 非金属平垫片 | GASK PN16 DN80 RF T=1.5mm HG/T 20606-2009 | RPTFE |  | 个 | 30 | 二分厂技改
189 | 非金属平垫片 | GASK PN16 DN100 RF T=1.5mm HG/T 20606-2009 | RPTFE |  | 个 | 70 | 二分厂技改
190 | 非金属平垫片 | GASK PN16 DN150 RF T=1.5mm HG/T 20606-2009 | RPTFE |  | 个 | 50 | 二分厂技改
191 | 非金属平垫片 | GASK PN16 DN200 RF T=1.5mm HG/T 20606-2009 | RPTFE |  | 个 | 50 | 二分厂技改
192 | 非金属平垫片 | GASK PN25 DN25 RF T=1.5mm HG/T 20606-2009 | RPTFE |  | 个 | 300 | 二分厂技改
193 | 非金属平垫片 | GASK PN25 DN32 RF T=1.5mm HG/T 20606-2009 | RPTFE |  | 个 | 10 | 二分厂技改
194 | 非金属平垫片 | GASK PN25 DN40 RF T=1.5mm HG/T 20606-2009 | RPTFE |  | 个 | 190 | 二分厂技改
195 | 非金属平垫片 | GASK PN25 DN50 RF T=1.5mm HG/T 20606-2009 | RPTFE |  | 个 | 1050 | 二分厂技改
196 | 非金属平垫片 | GASK PN25 DN65 RF T=1.5mm HG/T 20606-2009 | RPTFE |  | 个 | 220 | 二分厂技改
197 | 非金属平垫片 | GASK PN25 DN80 RF T=1.5mm HG/T 20606-2009 | RPTFE |  | 个 | 260 | 二分厂技改
198 | 非金属平垫片 | GASK PN25 DN100 RF T=1.5mm HG/T 20606-2009 | RPTFE |  | 个 | 75 | 二分厂技改
199 | 非金属平垫片 | GASK PN25 DN125 RF T=1.5mm HG/T 20606-2009 | RPTFE |  | 个 | 4 | 二分厂技改
200 | 非金属平垫片 | GASK PN25 DN150 RF T=1.5mm HG/T 20606-2009 | RPTFE |  | 个 | 35 | 二分厂技改
201 | 非金属平垫片 | GASK PN25 DN250 RF T=1.5mm HG/T 20606-2009 | RPTFE |  | 个 | 5 | 二分厂技改
202 | 四氟垫片 | PN16 DN40 T=20mm | RPTFE |  | 个 | 10 | 二分厂技改
203 | 四氟垫片 | PN16 DN50 T=20mm | RPTFE |  | 个 | 10 | 二分厂技改
204 | 四氟垫片 | PN16 DN100 T=20mm | RPTFE |  | 个 | 5 | 二分厂技改
205 | 四氟垫片 | PN16 DN150 T=20mm | RPTFE |  | 个 | 2 | 二分厂技改
206 | 四氟垫片 | PN16 DN200 T=20mm | RPTFE |  | 个 | 2 | 二分厂技改
207 | Y型过滤器 | SRY I PN16 DN200 RF 法兰:参照HG/T 20592-2009 B 参照SH/T 3411-2017 | FRP |  | 个 | 2 | 二分厂技改