## 首页
本文件中图样、文字及数据未经重庆化工设计研究院有限公司(CCEC)书面许可，不得以任何方式复制或扩散至第三方。 THIS DRAWING OR DOCUMENT MAY NOT BE REPRODUCED OR DISCLOSED TO ANY THIRD PARTY IN ANY FORM WITHOUT THE PRIOR WRITTEN PERMISSION OF CCEC. |  |  |  | 首页 HOME PAGE |  | 主项名称 SECTION | 二苯甲酮
[6 empty] | 项目编号 PRO.NO. | 20241208
| 项目名称 PROJECT | 二苯甲酮装置柔性改造项目 |  |  |  | 设计阶段 STAGE | 施工图设计 | 专 业 SPECIALTY | 工 艺
| 建设单位 OWNER | 重庆长风化学工业有限公司 |  | 页码 PAGE | 第1页 共1页 PAGE 1 OF 1 | 图 号 DWG.NO. | 20241208-27/28-GY-13
安全阀数据表 PRESSURE RELIEF VAVLE DATA SHEET
| 0 |  | 何思然 |  | 吴方国 | 肖勇 |  | 2024.07
| 版次 REV. | 说明 DESCRIPTION | 设计 DESIGN |  | 校核 CHECKER | 审核 AUDITOR |  | 日期 DATE

## 目录
本文件中图样、文字及数据未经重庆化工设计研究院有限公司(CCEC)书面许可，不得以任何方式复制或扩散至第三方。 THIS DRAWING OR DOCUMENT MAY NOT BE REPRODUCED OR DISCLOSED TO ANY THIRD PARTY IN ANY FORM WITHOUT THE PRIOR WRITTEN PERMISSION OF CCEC. |  |  |  |  | 安全阀数据表目录 PRESSURE RELIEF VAVLE DATA SHEET CATALOG |  |  | 主项名称 SECTION | 二苯甲酮
[8 empty] | 项目编号 PRO.NO. | 20241208
| 项目名称 PROJECT |  | 二苯甲酮装置柔性改造项目 |  |  |  |  | 设计阶段 STAGE | 施工图设计 | 专 业 SPECIALTY | 工 艺
| 建设单位 OWNER |  | 重庆长风化学工业有限公司 |  | 第 0 版 REV. 0 | 第1页 共1页 PAGE 1 OF 1 |  | 图 号 DWG.NO. | 20241208-27/28-GY-13
| 序号 ITIM | 数据表名称 DATA SHEET NAME |  | 安全阀位号 PRESSURE RELIEF VAVLE TAG NO. |  |  | 数据表图号 DATA SHEET DWG.NO. |  | 图幅 SIZE | 页数 PAGE | 备注 REMARK
| 1 | 安全阀数据表 |  | PSV-27101AB、PSV-28101AB |  |  | / |  | A4 | 2 | REV. 0
| 2 | 安全阀数据表 |  | PSV-27203AB |  |  | / |  | A4 | 2 | REV. 0
| 3 | 安全阀数据表 |  | PSV-27301AB |  |  | / |  | A4 | 2 | REV. 0
| 4 | 安全阀数据表 |  | PSV-28301AB |  |  | / |  | A4 | 2 | REV. 0
5
6
7
8
9
10
11
12
13
14
15
16
17
18
19
20
21
22
23
24
25
26
27
28
29
30

## 表1
本文件中图样、文字及数据未经重庆化工设计研究院有限公司(CCEC)书面许可，不得以任何方式复制或扩散至第三方。 THIS DRAWING OR DOCUMENT MAY NOT BE REPRODUCED OR DISCLOSED TO ANY THIRD PARTY IN ANY FORM WITHOUT THE PRIOR WRITTEN PERMISSION OF CCEC. | [7 empty] | 安全阀数据表 PRESSURE RELIEF VAVLE DATA SHEET |  | 项目编号 PRO.NO. | 20241208 | 设 计 DESIGNER | 何思然
[10 empty] | 专 业 SPECIALTY | 工 艺 | 校 核 CHECKER | 吴方国
| 项目名称 PROJECT |  | 二苯甲酮装置柔性改造项目 | [6 empty] | 设计阶段 STAGE | 施工图设计 | 审 核 AUDITOR | 肖勇
| 主项名称 SECTION |  | 二苯甲酮 |  |  |  |  | 第 0 版 REV. 0 | 第1页 共2页 PAGE 1 OF 2 | 图 号 DWG.NO. | 20241208-27/28-GY-13
| 1 | 序号 Serial number |  |  |  |  | 1 |  | 2 | 3 |  | 4
| 2 | 概要 GENERAL | 安全阀编号 Pressure relief vavle tag no. |  |  |  | PSV-27101AB、PSV-28101AB |  | PSV-27203AB | PSV-27301AB |  | PSV-28301AB
| 3 |  | 安全阀数量(个) Quantity of Pressure relief vavles |  |  |  | 4 |  | 2 | 2 |  | 2
| 4 |  | 规范、标准 Code and Standard |  |  |  | API520-2020 |  | API520-2020 | API520-2020 |  | API520-2020
| 5 |  | 连接管段号或设备编号 Connect pipe or equipment tag no. |  |  |  | 光气缓冲罐V27101AB、V28101AB |  | 氯气缓冲罐V27203AB | 光化氯化釜R12207、R12208 |  | 光化氯化釜R12215、R12216
| 6 |  | 所在PID图号 PID drawing number |  |  |  | 20241208-27-GY-03-02~03 20241208-28-GY-03-02~03 |  | 20241208-27-GY-03-05 | 20241208-27-GY-03-06~07 |  | 20241208-28-GY-03-05~06
| 7 | 使用 条件 USE CONDITION | 被保护设施 PROTECTED FACILITIES | 管道或设备编号 Pipe or equipment tag no. |  |  | 光气缓冲罐V27101AB、V28101AB |  | 氯气缓冲罐V27203AB | 光化氯化釜R12207、R12208 |  | 光化氯化釜R12215、R12216
| 8 |  |  | 操作温度To(℃) Operating temperature |  |  | 80 |  | 常温 | 75 |  | 10
| 9 |  |  | 设计温度Td(℃) Design temperature |  |  | 130 |  | 40 | 110 |  | 50
| 10 |  |  | 操作压力Po(MPaG) Operating pressure |  |  | 0.07 |  | 0.08 | 微正压 |  | 微正压
| 11 |  |  | 设计压力Pd(MPaG) Design pressure |  |  | 0.2 |  | 0.2 | 0.4 |  | 0.4
| 12 |  | 排放介质性质 DISCHARGE FLUID PROPERTIES | 介质名称 Medium name |  |  | 光气 |  | 氯气 | 气态光化氯化物料 |  | 气态光化物料
| 13 |  |  | 排放介质相态(V/L) Medium phase state |  |  | V |  | V | V |  | V
| 14 |  |  | 介质分子量M(kg/kmole) Average molecular weight |  |  | 99 |  | 71 | 99 |  | 99
| 15 |  |  | 泄放条件下介质密度ρ(kg/m3) Density at discharge condition ρ
| 16 |  |  | 泄放条件下介质粘度μ(mPa.s) Vscosity at discharge condition μ
| 17 |  |  | 介质压缩因子Z Compressibility factor Z |  |  | 1 |  | 1 | 1 |  | 1
| 18 |  |  | 绝热指数k=Cp/Cv Ratio of the specific heats |  |  | 1.2 |  | 1.2 | 1.2 |  | 1.2
| 19 |  |  | 气体特性系数 C Gas characteristic coefficient C |  |  | 0.025604 |  | 0.025604 | 0.025604 |  | 0.025604
| 20 |  | 整定压力Ps(MPaG) Set pressure Ps |  |  |  | 0.098 |  | 0.095 | 0.098 |  | 0.098
| 21 |  | 允许超压百分比△P% Allowable overpressure in percent |  |  |  | 10% |  | 10% | 10% |  | 10%
| 22 |  | 额定泄放压力Pdr(MPaG) Rated relieving pressure Pdr |  |  |  | 0.1078 |  | 0.1045 | 0.1078 |  | 0.1078
| 23 |  | 回座压力Prs(MPaG) Blowdown Prs |  |  |  | 0.0931 |  | 0.09025 | 0.0931 |  | 0.0931
| 24 |  | 背压 BACKPRESSURE | 总背压Ptb(MPaG) Total backpressure |  |  | 0.05 |  | 0.05 | 0.05 |  | 0.05
| 25 |  |  | 附加背压 Psp(MPaG) Superimposed backpressure Psp
| 26 |  |  | 积聚背压 Pbu(MPaG) Built-up Backpressure Pbu
| 27 |  | 泄放温度Tdr(℃) Relieving temperature Tdr |  |  |  | 80 |  | 30 | 75 |  | 10
| 28 |  | 需要泄放量Wre(kg/h.台) Required relieving capacity Wre (kg/h.set) |  |  |  | 10 |  | 10 | 50 |  | 30
| 29 |  | 超压原因 Overpressure reasons |  |  |  | 受热膨胀或设备憋压 |  | 受热膨胀或设备憋压 | 受热膨胀或设备憋压 |  | 受热膨胀或设备憋压
| 30 |  | 排放系数Kdr Coefficient of discharge Kdr |  |  |  | 0.975 |  | 0.975 | 0.975 |  | 0.975
| 31 |  | 背压修正系数Kb Corrextion coefficient of backpressure Kb |  |  |  | 1 |  | 1 | 1 |  | 1
本文件中图样、文字及数据未经重庆化工设计研究院有限公司(CCEC)书面许可，不得以任何方式复制或扩散至第三方。 THIS DRAWING OR DOCUMENT MAY NOT BE REPRODUCED OR DISCLOSED TO ANY THIRD PARTY IN ANY FORM WITHOUT THE PRIOR WRITTEN PERMISSION OF CCEC. | [7 empty] | 安全阀数据表 PRESSURE RELIEF VAVLE DATA SHEET |  | 项目编号 PRO.NO. | 20241208 | 设 计 DESIGNER | 何思然
[10 empty] | 专 业 SPECIALTY | 工 艺 | 校 核 CHECKER | 吴方国
| 项目名称 PROJECT |  | 二苯甲酮装置柔性改造项目 | [6 empty] | 设计阶段 STAGE | 施工图设计 | 审 核 AUDITOR | 肖勇
| 主项名称 SECTION |  | 二苯甲酮 |  |  |  |  | 第 0 版 REV. 0 | 第2页 共2页 PAGE 2 OF 2 | 图 号 DWG.NO. | 20241208-27/28-GY-13
| 32 | 序号 Serial number |  |  |  |  | 1 |  | 2 | 3 |  | 4
| 33 | 使用条件 USE CONDITION | 蒸汽过热系数Ksh Steam superheating correction coefficient Ksh
| 34 |  | 粘度修正系数Kv Viscosity correction coefficient Kv |  |  |  | 1 |  | 1 | 1 |  | 1
| 35 |  | 爆破片组合修正系数Kc Rupture disk combination correction factor Kc |  |  |  | 0.9 |  | 1 | 0.9 |  | 0.9
| 36 |  | 需要阀座喉部直径dor(mm) Required seat throat diameter dor |  |  |  | 2.3399 |  | 2.3537 | 5.2136 |  | 3.835
| 37 |  | 需要阀座喉部面积Aor(mm2) Required seat throat area Aor |  |  |  | 4.2981 |  | 4.3487 | 21.3378 |  | 11.5453
| 38 | 技术规格 TECHNICAL SPECIFICATIONS | 安全阀类型 Safety relief valve type |  |  |  | 光气用弹簧密封全启安全阀 |  | 氯用弹簧封闭全启式安全阀 | 衬氟弹簧密封全启安全阀 |  | 衬氟弹簧密封全启安全阀
| 39 |  | 安全阀型号 Safety relief valve model |  |  |  | A42Y-25C |  | A42Y-25C | A42F-25C |  | A42F-25C
| 40 |  | 公称压力PN(bar) Safety relief valve nominal pressure |  |  |  | PN25 |  | PN25 | PN25 |  | PN25
| 41 |  | 选用阀座喉部直径dos(mm) Selected throat diameter dos(mm) |  |  |  | 15 |  | 25 | 25 |  | 25
| 42 |  | 选用阀座喉部面积Aos(mm2) Selected throat area Aos |  |  |  | 176.625 |  | 490.625 | 490.625 |  | 490.625
| 43 |  | 选用安全阀额定泄放量Wra(kg/h.台) Rated relieving capacity of Selected PRV Wra |  |  |  | 410.9372 |  | 1128.221 | 1149.6634 |  | 1274.8736
| 44 |  | 材料 VALVE MATERIAL | 阀体/阀盖 Body/Bonnet |  |  | WCB/STL |  | WCB/STL | WCB/PTFE-PTFE |  | WCB/PTFE-PTFE
| 45 |  |  | 阀座/阀芯Seat/Trim |  |  | 13Cr |  | 13Cr | 13Cr |  | 13Cr
| 46 |  |  | 弹簧 Spring |  |  | 50CrVA |  | 50CrVA | 50CrVA |  | 50CrVA
| 47 |  |  | 波纹管(波纹管安全阀) Bellows (bellows relief valve)
| 48 |  |  | 导阀阀体/阀芯(先导安全阀) Pilot body / Trim (pilot valve)
| 49 |  | 连接形式 CONNECTION FORM | 入口 INLET | 法兰 FLANGE | 公称直径DN(mm) Nominal diameter | DN25 |  | DN40 | DN40 |  | DN40
| 50 |  |  |  |  | 公称压力PN(bar) Nominal pressure | PN25 |  | PN25 | PN25 |  | PN25
| 51 |  |  |  |  | 法兰标准 Flange standard | HG/T 20592-2009B |  | HG/T 20592-2009B | HG/T 20592-2009B |  | HG/T 20592-2009B
| 52 |  |  |  |  | 类型/密封面 Type / Flange facing | WN/RF |  | WN/RF | WN/RF |  | WN/RF
| 53 |  |  |  | 螺纹连接(MTH/FTH) Threaded connection
| 54 |  |  |  | 承插焊/对焊(SW/BW) Socket welding/Butt welding
| 55 |  |  | 出口 OUTLET | 法兰 FLANGE | 公称直径DN(mm) Nominal diameter | DN32 |  | DN50 | DN50 |  | DN50
| 56 |  |  |  |  | 公称压力PN(bar) Nominal pressure | PN25 |  | PN25 | PN25 |  | PN25
| 57 |  |  |  |  | 法兰标准 Flange standard | HG/T 20592-2009B |  | HG/T 20592-2009B | HG/T 20592-2009B |  | HG/T 20592-2009B
| 58 |  |  |  |  | 类型/密封面 Type / Flange facing | WN/RF |  | WN/RF | WN/RF |  | WN/RF
| 59 |  |  |  | 螺纹连接(MTH/FTH) Threaded connection
| 60 |  |  |  | 承插焊/对焊(SW/BW) Socket welding/Butt welding
| 61 | 备注 REMARKS | 1. | 表中的阀孔面积为初步计算结果，请安全阀供货商根据产品的特性对数据表中的排放系数等参数进行修正后，复核计算结果。
| 62 |  | 2. | 请安全阀供货商根据介质的特性核实阀座/阀芯、弹簧材质。