## 爆破片数据表首页(中英文 )
本文件中图样、文字及数据未经重庆化工设计研究院有限公司(CCEC)书面许可，不得以任何方式复制或扩散至第三方。 THIS DRAWING OR DOCUMENT MAY NOT BE REPRODUCED OR DISCLOSED TO ANY THIRD PARTY IN ANY FORM WITHOUT THE PRIOR WRITTEN PERMISSION OF CCEC. |  |  |  | 首页 HOME PAGE |  | 装置/主项 DEV./SUB. | 二苯甲酮
[6 empty] | 项目编号 PRO.NO. | 20241208
| 项目名称 PROJECT | 二苯甲酮装置柔性改造项目 |  |  |  | 设计阶段 STAGE | 施工图设计 | 专 业 SPECIALTY | 工 艺
| 建设单位 OWNER | 重庆长风化学工业有限公司 |  | 页码 PAGE | 第1页 共1页 PAGE 1 OF 1 | 图 号 DWG.NO. | 20241208-27/28-GY-14
爆破片数据表 RUPTURE DISK DEVICE DATA SHEET
| 0 |  | 何思然 |  | 吴方国 | 肖勇 |  | 2024.07
| 版次 REV. | 说明 DESCRIPTION | 设计 DESIGN |  | 校核 CHECKER | 审核 AUDITOR |  | 日期 DATE

## 爆破片数据表目录(中英文)
本文件中图样、文字及数据未经重庆化工设计研究院有限公司(CCEC)书面许可，不得以任何方式复制或扩散至第三方。 THIS DRAWING OR DOCUMENT MAY NOT BE REPRODUCED OR DISCLOSED TO ANY THIRD PARTY IN ANY FORM WITHOUT THE PRIOR WRITTEN PERMISSION OF CCEC. |  |  |  |  | 爆破片数据表目录 RUPTURE DISK DEVICE DATA SHEET CATALOG |  |  | 装置/主项 DEV./SUB. | 二苯甲酮
[8 empty] | 项目编号 PRO.NO. | 20241208
| 项目名称 PROJECT |  | 二苯甲酮装置柔性改造项目 |  |  |  |  | 设计阶段 STAGE | 施工图设计 | 专 业 SPECIALTY | 工 艺
| 建设单位 OWNER |  | 重庆长风化学工业有限公司 |  | 第 0 版 REV. 0 | 第1页 共1页 PAGE 1 OF 1 |  | 图 号 DWG.NO. | 20241208-27/28-GY-14
| 序号 ITIM | 数据表名称 DATA SHEET NAME |  | 爆破片位号 RUPTURE DISK DEVICE TAG NO. |  |  | 数据表图号 DATA SHEET DWG.NO. |  | 图幅 | 页数 PAGE | 备注 REMARK
| 1 | 爆破片数据表 |  | RD-27101AB、RD-28101AB |  |  | 20241208-27/28-GY-14 |  | A4 | 3
| 2 | 爆破片数据表 |  | RD-27301AB |  |  | 20241208-27/28-GY-14 |  | A4 | 3
| 3 | 爆破片数据表 |  | RD-28301AB |  |  | 20241208-27/28-GY-14 |  | A4 | 3
4
5
6
7
8
9
10
11
12
13
14
15
16
17
18
19
20
21
22
23
24
25
26
27
28
29
30

## 爆破片数据表(中英文)
本文件中图样、文字及数据未经重庆化工设计研究院有限公司(CCEC)书面许可，不得以任何方式复制或扩散至第三方。 THIS DRAWING OR DOCUMENT MAY NOT BE REPRODUCED OR DISCLOSED TO ANY THIRD PARTY IN ANY FORM WITHOUT THE PRIOR WRITTEN PERMISSION OF CCEC. | [6 empty] | 爆破片数据表 RUPTURE DISK DEVICE DATA SHEET |  | 项目编号 PRO.NO. | 20241208 | 设 计 DESIGNER | 何思然
[9 empty] | 专 业 SPECIALTY | 工艺 | 校 核 CHECKER | 吴方国
| 项目名称 PROJECT |  | 二苯甲酮装置柔性改造项目 | [5 empty] | 设计阶段 STAGE | 施工图设计 | 审 核 AUDITOR | 肖勇
| 装置/主项 DEV./SUB. |  | 重庆长风化学工业有限公司 |  |  |  | 第 0 版 REV. 0 | 第1页 共3页 PAGE 1 OF 3 | 图 号 DWG.NO. | 20241208-27/28-GY-14
| 1 | 序号 Serial number |  |  |  | 1 |  | 2 | 3
| 2 | 概要 GENERAL | 爆破片编号 Rupture disk tag number |  |  | RD-27101AB、RD-28101AB |  | RD-27301AB | RD-28301AB
| 3 |  | 爆破片数量(个) Quantity of Rupture disk |  |  | 4 |  | 2 | 2
| 4 |  | 规范、标准 Code or Standard |  |  | API520-2020 |  | API520-2020 | API520-2020
| 5 |  | 连接管段号或设备编号 Connect pipe No. or equipment tag No. |  |  | 光气缓冲罐V27101AB、V28101AB |  | 光化氯化釜R12207、R12208 | 光化氯化釜R12215、R12216
| 6 |  | 所在PID图号 PID drawing number |  |  | 20241208-27-GY-03-02~03 20241208-28-GY-03-02~03 |  | 20241208-27-GY-03-06~07 | 20241208-28-GY-03-05~06
| 7 | 使用 条件 USE CONDITION | 被保护设施 PROTECTED FACILITIES | 管道或设备编号 Pipe or equipment tag No. |  | 光气缓冲罐V27101AB、V28101AB |  | 光化氯化釜R12207、R12208 | 光化氯化釜R12215、R12216
| 8 |  |  | 操作温度To(℃) Operating temperature |  | 80 |  | 75 | 10
| 9 |  |  | 设计温度Td(℃) Design temperature |  | 130 |  | 110 | 50
| 10 |  |  | 操作压力Po(MPaG) Operating pressure |  | 0.07 |  | 微正压 | 微正压
| 11 |  |  | 设计正/负压力Pd(MPaG) Design positive / negative pressure |  | 0.2/无 |  | 0.4/无 | 0.4/无
| 12 |  | 排放介质性质 DISCHARGE FLUID PROPERTIES | 介质名称 Medium name |  | 光气 |  | 气态光化氯化物料 | 气态光化物料
| 13 |  |  | 介质相态(V/VL/L) Medium state |  | V |  | V | V
| 14 |  |  | 介质分子量M(kg/kmole) Average molecular weight |  | 99 |  | 99 | 99
| 15 |  |  | 泄放条件下介质密度ρ(kg/m3) Density at relieving condition ρ
| 16 |  |  | 泄放条件下介质粘度μ(mPa.s) Vscosity at relieving condition μ
| 17 |  |  | 介质压缩因子Z Compressibility factor Z |  | 1 |  | 1 | 1
| 18 |  |  | 绝热指数k=Cp/Cv Specific Heat Ratio |  | 1.2 |  | 1.2 | 1.2
| 19 |  |  | 气体特性系数 C Gas characteristic coefficient C |  | 0.025604 |  | 0.025604 | 0.025604
| 20 |  | 负压操作VACUUM | 入口负压情况(kPaA) Inlet Vacuum Conditions
| 21 |  |  | 出口负压情况(kPaA) Outlet Vacuum Conditions
| 22 |  | 背压 BACKPRESSURE | 总背压(MPaG) Total backpressure |  | 0.05 |  | 0.05 | 0.05
| 23 |  |  | 附加背压 Psp(MPaG) Superimposed backpressure Psp
| 24 |  |  | 积聚背压 Pbu(MPaG) Built-up Backpressure Pbu
| 25 |  | 泄放温度Tdr(℃) Relieving temperature Tdr |  |  | 80 |  | 75 | 10
| 26 |  | 需要泄放量Wr(kg/h.台) Required relieving capacity Wr (kg/h) |  |  | 10 |  | 50 | 30
| 27 |  | 需要泄放面积Ao(mm) Required relieving area Ao
| 28 |  | 压力波动情况(静态/循环/脉动) Pressure Fluctuations(static, cyclic, pulsating)
| 29 |  | 超压原因 Overpressure reasons |  |  | 反应超压 |  | 反应超压 | 反应超压
| 30 | 技术规格 TECHNICAL SPECIFICATIONS | 膜片 DISK | 爆破片类型 Rupture disk type |  | 正拱刻槽型 |  | 正拱刻槽型 | 正拱刻槽型
| 31 |  |  | 爆破片材质 Rupture disk material |  | 20# |  | 20/PTFE | 20/PTFE
本文件中图样、文字及数据未经重庆化工设计研究院有限公司(CCEC)书面许可，不得以任何方式复制或扩散至第三方。 THIS DRAWING OR DOCUMENT MAY NOT BE REPRODUCED OR DISCLOSED TO ANY THIRD PARTY IN ANY FORM WITHOUT THE PRIOR WRITTEN PERMISSION OF CCEC. | [6 empty] | 爆破片数据表 RUPTURE DISK DEVICE DATA SHEET |  | 项目编号 PRO.NO. | 20241208 | 设 计 DESIGNER | 何思然
[9 empty] | 专 业 SPECIALTY | 工艺 | 校 核 CHECKER | 吴方国
| 项目名称 PROJECT |  | 二苯甲酮装置柔性改造项目 | [5 empty] | 设计阶段 STAGE | 施工图设计 | 审 核 AUDITOR | 肖勇
| 装置/主项 DEV./SUB. |  | 重庆长风化学工业有限公司 |  |  |  | 第 0 版 REV. 0 | 第2页 共3页 PAGE 2 OF 3 | 图 号 DWG.NO. | 20241208-27/28-GY-14
| 32 | 序号 Serial number |  |  |  | 1 |  | 2 | 3
| 33 | 技术规格 TECHNICAL SPECIFICATIONS | 膜片 DISK | 爆破片涂层或衬里材质密封膜材料 Rupture disk coating or lining material
| 34 |  |  | 爆破片公称直径(mm) Nominal disk size |  | DN25 |  | DN40 | DN40
| 35 |  |  | 设计爆破温度(℃) Design burst temperature |  | 80 |  | 75 | 10
| 36 |  |  | 设计爆破压力(MPaG) Design burst pressure |  | 0.1 |  | 0.1 | 0.1
| 37 |  |  | 允许超压百分比△P% Allowable overpressure in percent |  | 10% |  | 10% | 10%
| 38 |  |  | 爆破压力允许正偏差(+%/MPaG) Positive tolerance of burst pressure |  | +5% |  | +5% | +5%
| 39 |  |  | 爆破压力允许负偏差(-%/MPaG) Negative tolerance of burst pressure |  | -5% |  | -5% | -5%
| 40 |  |  | 制造范围正偏差(MPaG) Positive tolerance of manufacturing range |  | 0.01 |  | 0.01 | 0.01
| 41 |  |  | 制造范围负偏差(MPaG) Negative tolerance ofmanufacturing range |  | 0.01 |  | 0.01 | 0.01
| 42 |  |  | 最大标定爆破压力(MPaG) Maximum Marked Burst Pressure |  | 0.098 |  | 0.098 | 0.098
| 43 |  |  | 最大设计爆破压力(MPaG) Maximum design burst pressure |  | 0.1 |  | 0.1 | 0.1
| 44 |  |  | 最小标定爆破压力(MPaG) Minimum Marked Burst Pressure |  | 0.095 |  | 0.095 | 0.095
| 45 |  |  | 最小设计爆破压力(MPaG) Minimum design burst pressure |  | 0.09025 |  | 0.09025 | 0.09025
| 46 |  | 夹持器 | 夹持器类型 Rupture disk holder type |  | LJB-25-65 |  | LJB-40-84 | LJB-40-84
| 47 |  |  | 夹持器数量(套) Quantity of rupture disk holder |  | 4 |  | 2 | 2
| 48 |  |  | 夹持器公称直径(mm) Nominal Holder Size |  | DN25 |  | DN40 | DN40
| 49 |  |  | 入口/出口侧夹持器材质 Inle t/ Outlet holder material |  | 20 |  | 20/PTFE | 20/PTFE
| 50 |  |  | 入口/出口侧夹持器涂层衬里材质 Inlet/Outlet holder coating or lining
| 51 |  | 选用爆破片泄放面积Aos(mm2) Slected RDK relieving area Aos
| 52 |  | 选用爆破片额定泄放量Wdr(kg/h.台) Rated relieving capacity Wdr (kg/h.set) |  |  | 725.872 |  | 1871.5342 | 2075.3634
| 53 |  | 是否带真空/背压托架 Whether with vacuum/backpressure supports |  |  | 是 |  | 是 | 是
| 54 |  | 是否与安全阀组合使用 Whether used with pressure relief valve |  |  | 是 |  | 是 | 是
| 55 |  | 爆破片位于安全阀入口管道上 Disk Located Upstream of Pressure-relief Valve |  |  | 是 |  | 是 | 是
| 56 |  | 爆破片位于安全阀出口管道上 Disk Located Downstream of Pressure-relief Valve
| 57 |  | 是否需要爆破无碎片设计 Nonfragmenting Design (yes/no) |  |  | 是 |  | 是 | 是
| 58 |  | 是否需要仪表接口/接口规格 Gauge Tap (yes/no) and Size (NPT) (outlet)
| 59 |  | 压力操作比 Operating ratio
| 60 |  | 连接形式 CONNECTION FORM | 入口法兰 INLET | 公称直径DN(mm) Nominal diameter | DN25 |  | DN40 | DN40
| 61 |  |  |  | 公称压力PN(bar) Nominal pressure | PN40 |  | PN25 | PN25
| 62 |  |  |  | 法兰标准 Flange standard | HG/T 20592-2009(B) |  | HG/T 20592-2009(B) | HG/T 20592-2009(B)
本文件中图样、文字及数据未经重庆化工设计研究院有限公司(CCEC)书面许可，不得以任何方式复制或扩散至第三方。 THIS DRAWING OR DOCUMENT MAY NOT BE REPRODUCED OR DISCLOSED TO ANY THIRD PARTY IN ANY FORM WITHOUT THE PRIOR WRITTEN PERMISSION OF CCEC. | [6 empty] | 爆破片数据表 RUPTURE DISK DEVICE DATA SHEET |  | 项目编号 PRO.NO. | 20241208 | 设 计 DESIGNER | 何思然
[9 empty] | 专 业 SPECIALTY | 工艺 | 校 核 CHECKER | 吴方国
| 项目名称 PROJECT |  | 二苯甲酮装置柔性改造项目 | [5 empty] | 设计阶段 STAGE | 施工图设计 | 审 核 AUDITOR | 肖勇
| 装置/主项 DEV./SUB. |  | 重庆长风化学工业有限公司 |  |  |  | 第 0 版 REV. 0 | 第3页 共3页 PAGE 3 OF 3 | 图 号 DWG.NO. | 20241208-27/28-GY-14
| 63 | 序号 Serial number |  |  |  | 1 |  | 2 | 3
| 64 | 技术规格 TECHNICAL SPECIFICATIONS | 连接形式 CONNECTION FORM |  | 类型/密封面 Type / Flange facing | WN/RF |  | WN/RF | WN/RF
| 65 |  |  | 出口法兰 OUTLET | 公称直径DN(mm) Nominal diameter | DN25 |  | DN40 | DN40
| 66 |  |  |  | 公称压力PN(bar) Nominal pressure | PN40 |  | PN25 | PN25
| 67 |  |  |  | 法兰标准 Flange standard | HG/T 20592-2009(B) |  | HG/T 20592-2009(B) | HG/T 20592-2009(B)
| 68 |  |  |  | 类型/密封面 Type / Flange facing | WN/RF |  | WN/RF | WN/RF
| 69 | 备注 REMARKS | 1. | 表中的面积为初步计算结果，请爆破片供货商根据产品的特性对数据表中的排放系数等参数进行修正后，复核计算结果。
| 70 |  | 2.
| 71 |  | 3.
| 72 |  | 4.
| 73 |  | 5.
| 74 |  | 6.
| 75 |  | 7.
| 76 |  | 8.
| 77 |  | 9.
| 78 |  | 10.
| 79 |  | 11.
| 80 |  | 12.
| 81 |  | 13.
| 82 |  | 14.
| 83 |  | 15.
| 84 |  | 16.
| 85 |  | 17.
| 86 |  | 18.
| 87 |  | 19.
| 88 |  | 20.
| 89 |  | 21.
| 90 |  | 22.
| 91 |  | 23.
| 92 |  | 24.
| 93 |  | 25.